## Tab.VII
Plán rozvoje pro kraj : Jihomoravský |  |  |  |  | Provozní skupina : |  | 502-SV Koryčany-Kyjov-Klobouky
Tab. VII - VODOVOD - BILANČNÍ ÚDAJE OBCÍ
CZ0645.6210.0248.01 - Nechvalín
(číslo a název obce)
Položka | označ. | rozměr
|  |  | 2017 | 2020 | 2025 | 2030 | 2035 | 2040 | 2045 | 2050
poč.obyvatel | N | obyv. | 346 | 344 | 343 | 342 | 339 | 336 | 333 | 330
poč.zásob.obyvatel | Nz | obyv | 209 | 236 | 281 | 325 | 323 | 320 | 317 | 314
poč. osob s ČOP | Np | obyv | 50 | 50 | 50 | 50 | 50 | 50 | 50 | 50
poč. zás. osob s ČOP | Nzp | obyv | 0 | 0 | 0 | 0 | 0 | 0 | 0 | 0
poč.všech zás.obyv. | Nv | obyv | 209 | 236 | 281 | 325 | 323 | 320 | 317 | 314
prům.denní potřeba | Qp | m3/d | 22.4082 | 25.4449 | 30.6315 | 35.8674 | 35.6523 | 35.3297 | 35.0071 | 34.6845
koef.denní nerov. | kd |  | 1.3 | 1.3 | 1.3 | 1.3 | 1.3 | 1.3 | 1.3 | 1.3
max.denní potřeba | Qd | m3/d | 28.271 | 32.065 | 38.5139 | 44.9841 | 44.7129 | 44.3061 | 43.8994 | 43.4927
voda vyrobená celkem | VVR | mil.m3/r | 0.008179 | 0.0092874 | 0.01118 | 0.013092 | 0.013013 | 0.012895 | 0.012778 | 0.01266
voda fakturovaná | VFC | mil.m3/r | 0.007425 | 0.0083465 | 0.0098823 | 0.011384 | 0.011316 | 0.011213 | 0.011111 | 0.011009
dtto pro obyvatele | VFD | mil.m3/r | 0.007133 | 0.0080545 | 0.0095903 | 0.011092 | 0.011024 | 0.010921 | 0.010819 | 0.010717
dtto pro ost.odběr. | VFO | mil.m3/r | 0.000292 | 0.000292 | 0.000292 | 0.000292 | 0.000292 | 0.000292 | 0.000292 | 0.000292
voda nefakt.-úniky | VNFú | mil.m3/r | 0.000304 | 0.00045548 | 0.00076376 | 0.0011384 | 0.0011316 | 0.0011213 | 0.0011111 | 0.0011009
voda nefakt.-ostatní | VNFo | mil.m3/r | 0.00045 | 0.00048542 | 0.00053443 | 0.0005692 | 0.00056579 | 0.00056067 | 0.00055555 | 0.00055043
spec.potř.fakt.obyv. | Qs,d | l/(os.d) | 93.5046 | 93.5046 | 93.5046 | 93.5046 | 93.5046 | 93.5046 | 93.5046 | 93.5046
spec.potř.fakt.vody | Qs | l/(os.d) | 97.3324 | 96.8945 | 96.3516 | 95.9662 | 95.9814 | 96.0046 | 96.0283 | 96.0524
spec.potř.vod.vyrob | Qs,v | l/(os.d) | 107.2164 | 107.8174 | 109.0088 | 110.3611 | 110.3786 | 110.4053 | 110.4325 | 110.4603
spec.únik z potrubí | Qs,p | tism3/(km.r) | 0.079353 | 0.11889 | 0.19936 | 0.29715 | 0.29537 | 0.2927 | 0.29003 | 0.28735
celk.délka potrubí | Lc | km | 3.16 | 3.16 | 3.16 | 3.16 | 3.16 | 3.16 | 3.16 | 3.16
celk.náhradní délka | Ln | km | 3.831 | 3.831 | 3.831 | 3.831 | 3.831 | 3.831 | 3.831 | 3.831
délka rekonstr.potr | Lr | km | 0 | 0 | 0 | 0 | 0 | 0 | 0 | 0
náhr.délka rek.potr. | Lrn | km | 0 | 0 | 0 | 0 | 0 | 0 | 0 | 0
Vysvětlivky : Poč. osob s ČOP = Počet osob s časově omezeným pobytem
Poč. zás. osob s ČOP = Počet zásobených osob s časově omezeným pobytem

## Tab.XI
Plán rozvoje pro kraj : Jihomoravský | [5 empty] | Provozní skupina : |  | 502-SV Koryčany-Kyjov-Klobouky
Tab. XI - TECHNICKÉ ÚDAJE A FINANČNÍ PROSTŘEDKY VODOVODU
CZ0645.6210.0248.01 - Nechvalín
(číslo a název obce)
ID | K | H l a v n í o b j e k t y |  |  |  |  | stávající objekty |  |  | rekonstrukce |  | nové stavby
|  | 1 zdroje |  |  |  |  | DHM | rok uved. | posl. rekon. | DHM | rok zaháj. | DHM | rok zaháj.
|  | název | poznámka - technické parametry |  |  | vydat l/s | mil. Kč | do provozu | /rok zrušení | mil.Kč | /ukončení | mil. Kč | /ukončení
2 úpravny vody
|  | název | technologie úpravy vody |  |  | kap(l/s)
3 čerpací stanice
|  | název |  |  | Qč(l/s) | H(m)
4 vodojemy
|  | název |  | max.hl. | min.hl. | objem(m3)
5 přívodné řady
|  | název |  |  | DN(mm) | délka(km)
6 rozvodné sítě
|  | název |  |  | DN(mm) | délka(km)
S.S |  | RVS Nechvalín |  |  | < 100 | 0.396
S.S |  | RVS Nechvalín |  |  | 101-300 | 2.764
7 přípojky
|  | název |  |  | počet | délka(km)
P.S |  | přípojky Nechvalín |  |  | 98 | 0.644
8 jiné objekty
|  | SOUČET |  |  |  |  | 0 |  |  | 0 |  | 0