## Tab.VII
Plán rozvoje pro kraj : Jihomoravský |  |  |  |  | Provozní skupina : |  | 502-SV Koryčany-Kyjov-Klobouky
Tab. VII - VODOVOD - BILANČNÍ ÚDAJE OBCÍ
CZ0645.6210.0249.01 - Nenkovice
(číslo a název obce)
Položka | označ. | rozměr
|  |  | 2017 | 2020 | 2025 | 2030 | 2035 | 2040 | 2045 | 2050
poč.obyvatel | N | obyv. | 482 | 479 | 478 | 476 | 473 | 469 | 464 | 460
poč.zásob.obyvatel | Nz | obyv | 453 | 452 | 453 | 453 | 450 | 446 | 441 | 437
poč. osob s ČOP | Np | obyv | 35 | 35 | 35 | 35 | 35 | 35 | 35 | 35
poč. zás. osob s ČOP | Nzp | obyv | 0 | 0 | 0 | 0 | 0 | 0 | 0 | 0
poč.všech zás.obyv. | Nv | obyv | 453 | 452 | 453 | 453 | 450 | 446 | 441 | 437
prům.denní potřeba | Qp | m3/d | 37.4658 | 38.3501 | 40.0662 | 41.7215 | 41.4483 | 41.0841 | 40.6288 | 40.2645
koef.denní nerov. | kd |  | 1.3 | 1.3 | 1.3 | 1.3 | 1.3 | 1.3 | 1.3 | 1.3
max.denní potřeba | Qd | m3/d | 48.0825 | 49.0022 | 50.84 | 52.5935 | 52.2483 | 51.7881 | 51.2128 | 50.7525
voda vyrobená celkem | VVR | mil.m3/r | 0.013675 | 0.013998 | 0.014624 | 0.015228 | 0.015129 | 0.014996 | 0.014829 | 0.014697
voda fakturovaná | VFC | mil.m3/r | 0.013068 | 0.013111 | 0.013259 | 0.013379 | 0.013291 | 0.013174 | 0.013028 | 0.012911
dtto pro obyvatele | VFD | mil.m3/r | 0.012917 | 0.01296 | 0.013108 | 0.013228 | 0.01314 | 0.013023 | 0.012877 | 0.01276
dtto pro ost.odběr. | VFO | mil.m3/r | 0.000151 | 0.000151 | 0.000151 | 0.000151 | 0.000151 | 0.000151 | 0.000151 | 0.000151
voda nefakt.-úniky | VNFú | mil.m3/r | 0.000107 | 0.00038514 | 0.0008577 | 0.0013379 | 0.0013291 | 0.0013174 | 0.0013028 | 0.0012911
voda nefakt.-ostatní | VNFo | mil.m3/r | 0.0005 | 0.00050165 | 0.00050731 | 0.00051188 | 0.00050853 | 0.00050406 | 0.00049848 | 0.00049401
spec.potř.fakt.obyv. | Qs,d | l/(os.d) | 78.1215 | 78.555 | 79.2775 | 80 | 80 | 80 | 80 | 80
spec.potř.fakt.vody | Qs | l/(os.d) | 79.0347 | 79.4703 | 80.1907 | 80.9132 | 80.9193 | 80.9276 | 80.9381 | 80.9467
spec.potř.vod.vyrob | Qs,v | l/(os.d) | 82.7059 | 84.8454 | 88.4463 | 92.1004 | 92.1074 | 92.1167 | 92.1287 | 92.1385
spec.únik z potrubí | Qs,p | tism3/(km.r) | 0.028966 | 0.10426 | 0.23219 | 0.36217 | 0.3598 | 0.35664 | 0.35269 | 0.34952
celk.délka potrubí | Lc | km | 4.253 | 4.253 | 4.253 | 4.253 | 4.253 | 4.253 | 4.253 | 4.253
celk.náhradní délka | Ln | km | 3.694 | 3.694 | 3.694 | 3.694 | 3.694 | 3.694 | 3.694 | 3.694
délka rekonstr.potr | Lr | km | 0 | 0 | 0 | 0 | 0 | 0 | 0 | 0
náhr.délka rek.potr. | Lrn | km | 0 | 0 | 0 | 0 | 0 | 0 | 0 | 0
Vysvětlivky : Poč. osob s ČOP = Počet osob s časově omezeným pobytem
Poč. zás. osob s ČOP = Počet zásobených osob s časově omezeným pobytem

## Tab.XI
Plán rozvoje pro kraj : Jihomoravský | [5 empty] | Provozní skupina : |  | 502-SV Koryčany-Kyjov-Klobouky
Tab. XI - TECHNICKÉ ÚDAJE A FINANČNÍ PROSTŘEDKY VODOVODU
CZ0645.6210.0249.01 - Nenkovice
(číslo a název obce)
ID | K | H l a v n í o b j e k t y |  |  |  |  | stávající objekty |  |  | rekonstrukce |  | nové stavby
|  | 1 zdroje |  |  |  |  | DHM | rok uved. | posl. rekon. | DHM | rok zaháj. | DHM | rok zaháj.
|  | název | poznámka - technické parametry |  |  | vydat l/s | mil. Kč | do provozu | /rok zrušení | mil.Kč | /ukončení | mil. Kč | /ukončení
2 úpravny vody
|  | název | technologie úpravy vody |  |  | kap(l/s)
3 čerpací stanice
|  | název |  |  | Qč(l/s) | H(m)
4 vodojemy
|  | název |  | max.hl. | min.hl. | objem(m3)
5 přívodné řady
|  | název |  |  | DN(mm) | délka(km)
6 rozvodné sítě
|  | název |  |  | DN(mm) | délka(km)
S.S |  | RVS Nenkovice |  |  | < 100 | 2.621
S.S |  | RVS Nenkovice |  |  | 101-300 | 1.632
7 přípojky
|  | název |  |  | počet | délka(km)
P.S |  | přípojky Nenkovice |  |  | 140 | 1.0003
8 jiné objekty
|  | SOUČET |  |  |  |  | 0 |  |  | 0 |  | 0