## Tab.VII
Plán rozvoje pro kraj : Jihomoravský |  |  |  |  | Provozní skupina : |  | 505-SV Bzenec-Kyjov-Hodonín
Tab. VII - VODOVOD - BILANČNÍ ÚDAJE OBCÍ
CZ0645.6210.0251.01 - Skalka
(číslo a název obce)
Položka | označ. | rozměr
|  |  | 2017 | 2020 | 2025 | 2030 | 2035 | 2040 | 2045 | 2050
poč.obyvatel | N | obyv. | 151 | 150 | 150 | 149 | 148 | 147 | 145 | 144
poč.zásob.obyvatel | Nz | obyv | 139 | 140 | 141 | 142 | 141 | 140 | 138 | 137
poč. osob s ČOP | Np | obyv | 8 | 8 | 8 | 8 | 8 | 8 | 8 | 8
poč. zás. osob s ČOP | Nzp | obyv | 0 | 0 | 0 | 0 | 0 | 0 | 0 | 0
poč.všech zás.obyv. | Nv | obyv | 139 | 140 | 141 | 142 | 141 | 140 | 138 | 137
prům.denní potřeba | Qp | m3/d | 12.4438 | 14.1842 | 17.0351 | 19.8611 | 19.7625 | 19.6638 | 19.4665 | 19.3679
koef.denní nerov. | kd |  | 1.3 | 1.3 | 1.3 | 1.3 | 1.3 | 1.3 | 1.3 | 1.3
max.denní potřeba | Qd | m3/d | 13.9619 | 16.1357 | 19.7098 | 23.2691 | 23.1465 | 23.0238 | 22.7785 | 22.6559
voda vyrobená celkem | VVR | mil.m3/r | 0.004542 | 0.0051772 | 0.0062178 | 0.0072493 | 0.0072133 | 0.0071773 | 0.0071053 | 0.0070693
voda fakturovaná | VFC | mil.m3/r | 0.00358 | 0.0041074 | 0.0049873 | 0.0058794 | 0.0058502 | 0.005821 | 0.0057626 | 0.0057334
dtto pro obyvatele | VFD | mil.m3/r | 0.001847 | 0.0023744 | 0.0032543 | 0.0041464 | 0.0041172 | 0.004088 | 0.0040296 | 0.0040004
dtto pro ost.odběr. | VFO | mil.m3/r | 0.001733 | 0.001733 | 0.001733 | 0.001733 | 0.001733 | 0.001733 | 0.001733 | 0.001733
voda nefakt.-úniky | VNFú | mil.m3/r | 0.000862 | 0.00095033 | 0.0010757 | 0.0011759 | 0.00117 | 0.0011642 | 0.0011525 | 0.0011467
voda nefakt.-ostatní | VNFo | mil.m3/r | 0.0001 | 0.00011953 | 0.00015486 | 0.00019402 | 0.00019306 | 0.00019209 | 0.00019017 | 0.0001892
spec.potř.fakt.obyv. | Qs,d | l/(os.d) | 36.4049 | 46.4653 | 63.2326 | 80 | 80 | 80 | 80 | 80
spec.potř.fakt.vody | Qs | l/(os.d) | 70.5627 | 80.3792 | 96.906 | 113.4362 | 113.6734 | 113.9139 | 114.4054 | 114.6565
spec.potř.vod.vyrob | Qs,v | l/(os.d) | 89.524 | 101.3158 | 120.8163 | 139.8669 | 140.1593 | 140.4558 | 141.0619 | 141.3715
spec.únik z potrubí | Qs,p | tism3/(km.r) | 0.49827 | 0.54932 | 0.62178 | 0.6797 | 0.67632 | 0.67295 | 0.6662 | 0.66282
celk.délka potrubí | Lc | km | 1.687 | 1.687 | 1.687 | 1.687 | 1.687 | 1.687 | 1.687 | 1.687
celk.náhradní délka | Ln | km | 1.73 | 1.73 | 1.73 | 1.73 | 1.73 | 1.73 | 1.73 | 1.73
délka rekonstr.potr | Lr | km | 0 | 0 | 0 | 0 | 0 | 0 | 0 | 0
náhr.délka rek.potr. | Lrn | km | 0 | 0 | 0 | 0 | 0 | 0 | 0 | 0
Vysvětlivky : Poč. osob s ČOP = Počet osob s časově omezeným pobytem
Poč. zás. osob s ČOP = Počet zásobených osob s časově omezeným pobytem

## Tab.XI
Plán rozvoje pro kraj : Jihomoravský | [5 empty] | Provozní skupina : |  | 505-SV Bzenec-Kyjov-Hodonín
Tab. XI - TECHNICKÉ ÚDAJE A FINANČNÍ PROSTŘEDKY VODOVODU
CZ0645.6210.0251.01 - Skalka
(číslo a název obce)
ID | K | H l a v n í o b j e k t y |  |  |  |  | stávající objekty |  |  | rekonstrukce |  | nové stavby
|  | 1 zdroje |  |  |  |  | DHM | rok uved. | posl. rekon. | DHM | rok zaháj. | DHM | rok zaháj.
|  | název | poznámka - technické parametry |  |  | vydat l/s | mil. Kč | do provozu | /rok zrušení | mil.Kč | /ukončení | mil. Kč | /ukončení
2 úpravny vody
|  | název | technologie úpravy vody |  |  | kap(l/s)
3 čerpací stanice
|  | název |  |  | Qč(l/s) | H(m)
4 vodojemy
|  | název |  | max.hl. | min.hl. | objem(m3)
5 přívodné řady
|  | název |  |  | DN(mm) | délka(km)
6 rozvodné sítě
|  | název |  |  | DN(mm) | délka(km)
S.S |  | RVS Skalka |  |  | < 100 | 0.663
S.S |  | RVS Skalka |  |  | 101-300 | 1.0004
7 přípojky
|  | název |  |  | počet | délka(km)
P.S |  | přípojky Skalka |  |  | 48 | 0.309
8 jiné objekty
|  | SOUČET |  |  |  |  | 0 |  |  | 0 |  | 0