## Tab.VII
Plán rozvoje pro kraj : Jihomoravský |  |  |  |  | Provozní skupina : |  | 505-SV Bzenec-Kyjov-Hodonín
Tab. VII - VODOVOD - BILANČNÍ ÚDAJE OBCÍ
CZ0645.6210.0252.01 - Skoronice
(číslo a název obce)
Položka | označ. | rozměr
|  |  | 2017 | 2020 | 2025 | 2030 | 2035 | 2040 | 2045 | 2050
poč.obyvatel | N | obyv. | 541 | 537 | 537 | 534 | 531 | 526 | 521 | 516
poč.zásob.obyvatel | Nz | obyv | 512 | 509 | 510 | 508 | 505 | 500 | 495 | 491
poč. osob s ČOP | Np | obyv | 0 | 0 | 0 | 0 | 0 | 0 | 0 | 0
poč. zás. osob s ČOP | Nzp | obyv | 0 | 0 | 0 | 0 | 0 | 0 | 0 | 0
poč.všech zás.obyv. | Nv | obyv | 512 | 509 | 510 | 508 | 505 | 500 | 495 | 491
prům.denní potřeba | Qp | m3/d | 52.4027 | 52.7917 | 54.0399 | 54.9772 | 54.662 | 54.1366 | 53.6112 | 53.1909
koef.denní nerov. | kd |  | 1.3 | 1.3 | 1.3 | 1.3 | 1.3 | 1.3 | 1.3 | 1.3
max.denní potřeba | Qd | m3/d | 66.6038 | 66.9096 | 68.1855 | 69.0674 | 68.6689 | 68.0048 | 67.3408 | 66.8095
voda vyrobená celkem | VVR | mil.m3/r | 0.019127 | 0.019269 | 0.019725 | 0.020067 | 0.019952 | 0.01976 | 0.019568 | 0.019415
voda fakturovaná | VFC | mil.m3/r | 0.017791 | 0.01769 | 0.017724 | 0.017656 | 0.017555 | 0.017386 | 0.017217 | 0.017082
dtto pro obyvatele | VFD | mil.m3/r | 0.017278 | 0.017177 | 0.017211 | 0.017143 | 0.017042 | 0.016873 | 0.016704 | 0.016569
dtto pro ost.odběr. | VFO | mil.m3/r | 0.000513 | 0.000513 | 0.000513 | 0.000513 | 0.000513 | 0.000513 | 0.000513 | 0.000513
voda nefakt.-úniky | VNFú | mil.m3/r | 0.000686 | 0.00093291 | 0.0013535 | 0.0017656 | 0.0017555 | 0.0017386 | 0.0017217 | 0.0017082
voda nefakt.-ostatní | VNFo | mil.m3/r | 0.00065 | 0.0006463 | 0.00064753 | 0.00064507 | 0.00064137 | 0.0006352 | 0.00062904 | 0.00062411
spec.potř.fakt.obyv. | Qs,d | l/(os.d) | 92.455 | 92.455 | 92.455 | 92.455 | 92.455 | 92.455 | 92.455 | 92.455
spec.potř.fakt.vody | Qs | l/(os.d) | 95.2001 | 95.2163 | 95.2109 | 95.2217 | 95.2382 | 95.266 | 95.2944 | 95.3175
spec.potř.vod.vyrob | Qs,v | l/(os.d) | 102.3491 | 103.7165 | 105.9606 | 108.2229 | 108.2416 | 108.2732 | 108.3055 | 108.3317
spec.únik z potrubí | Qs,p | tism3/(km.r) | 0.14552 | 0.1979 | 0.28713 | 0.37454 | 0.3724 | 0.36882 | 0.36524 | 0.36237
celk.délka potrubí | Lc | km | 3.678 | 3.678 | 3.678 | 3.678 | 3.678 | 3.678 | 3.678 | 3.678
celk.náhradní délka | Ln | km | 4.714 | 4.714 | 4.714 | 4.714 | 4.714 | 4.714 | 4.714 | 4.714
délka rekonstr.potr | Lr | km | 0 | 0 | 0 | 0 | 0 | 0 | 0 | 0
náhr.délka rek.potr. | Lrn | km | 0 | 0 | 0 | 0 | 0 | 0 | 0 | 0
Vysvětlivky : Poč. osob s ČOP = Počet osob s časově omezeným pobytem
Poč. zás. osob s ČOP = Počet zásobených osob s časově omezeným pobytem

## Tab.XI
Plán rozvoje pro kraj : Jihomoravský | [5 empty] | Provozní skupina : |  | 505-SV Bzenec-Kyjov-Hodonín
Tab. XI - TECHNICKÉ ÚDAJE A FINANČNÍ PROSTŘEDKY VODOVODU
CZ0645.6210.0252.01 - Skoronice
(číslo a název obce)
ID | K | H l a v n í o b j e k t y |  |  |  |  | stávající objekty |  |  | rekonstrukce |  | nové stavby
|  | 1 zdroje |  |  |  |  | DHM | rok uved. | posl. rekon. | DHM | rok zaháj. | DHM | rok zaháj.
|  | název | poznámka - technické parametry |  |  | vydat l/s | mil. Kč | do provozu | /rok zrušení | mil.Kč | /ukončení | mil. Kč | /ukončení
2 úpravny vody
|  | název | technologie úpravy vody |  |  | kap(l/s)
3 čerpací stanice
|  | název |  |  | Qč(l/s) | H(m)
4 vodojemy
|  | název |  | max.hl. | min.hl. | objem(m3)
5 přívodné řady
|  | název |  |  | DN(mm) | délka(km)
6 rozvodné sítě
|  | název |  |  | DN(mm) | délka(km)
S.S |  | RVS Skoronice |  |  | < 100 | 0.096
S.S |  | RVS Skoronice |  |  | 101-300 | 3.582
7 přípojky
|  | název |  |  | počet | délka(km)
P.S |  | přípojky Skoronice |  |  | 181 | 1.355
8 jiné objekty
|  | SOUČET |  |  |  |  | 0 |  |  | 0 |  | 0