## Tab.VII
Plán rozvoje pro kraj : Jihomoravský |  |  |  |  | Provozní skupina : |  | 502-SV Koryčany-Kyjov-Klobouky
Tab. VII - VODOVOD - BILANČNÍ ÚDAJE OBCÍ
CZ0645.6210.0253.01 - Sobůlky
(číslo a název obce)
Položka | označ. | rozměr
|  |  | 2017 | 2020 | 2025 | 2030 | 2035 | 2040 | 2045 | 2050
poč.obyvatel | N | obyv. | 854 | 848 | 847 | 844 | 838 | 830 | 823 | 815
poč.zásob.obyvatel | Nz | obyv | 854 | 848 | 847 | 844 | 838 | 830 | 823 | 815
poč. osob s ČOP | Np | obyv | 12 | 12 | 12 | 12 | 12 | 12 | 12 | 12
poč. zás. osob s ČOP | Nzp | obyv | 0 | 0 | 0 | 0 | 0 | 0 | 0 | 0
poč.všech zás.obyv. | Nv | obyv | 854 | 848 | 847 | 844 | 838 | 830 | 823 | 815
prům.denní potřeba | Qp | m3/d | 79.2986 | 79.1073 | 79.6058 | 79.9174 | 79.3609 | 78.6189 | 77.9697 | 77.2277
koef.denní nerov. | kd |  | 1.3 | 1.3 | 1.3 | 1.3 | 1.3 | 1.3 | 1.3 | 1.3
max.denní potřeba | Qd | m3/d | 99.3945 | 99.1537 | 99.7812 | 100.1734 | 99.4729 | 98.5389 | 97.7217 | 96.7877
voda vyrobená celkem | VVR | mil.m3/r | 0.028944 | 0.028874 | 0.029056 | 0.02917 | 0.028967 | 0.028696 | 0.028459 | 0.028188
voda fakturovaná | VFC | mil.m3/r | 0.024966 | 0.024906 | 0.025063 | 0.025161 | 0.024986 | 0.024752 | 0.024548 | 0.024314
dtto pro obyvatele | VFD | mil.m3/r | 0.02445 | 0.02439 | 0.024547 | 0.024645 | 0.02447 | 0.024236 | 0.024032 | 0.023798
dtto pro ost.odběr. | VFO | mil.m3/r | 0.000516 | 0.000516 | 0.000516 | 0.000516 | 0.000516 | 0.000516 | 0.000516 | 0.000516
voda nefakt.-úniky | VNFú | mil.m3/r | 0.002808 | 0.0028012 | 0.0028189 | 0.0028299 | 0.0028102 | 0.0027839 | 0.0027609 | 0.0027347
voda nefakt.-ostatní | VNFo | mil.m3/r | 0.00117 | 0.0011672 | 0.0011745 | 0.0011791 | 0.0011709 | 0.00116 | 0.0011504 | 0.0011394
spec.potř.fakt.obyv. | Qs,d | l/(os.d) | 78.4383 | 78.7987 | 79.3993 | 80 | 80 | 80 | 80 | 80
spec.potř.fakt.vody | Qs | l/(os.d) | 80.0937 | 80.4658 | 81.0684 | 81.675 | 81.687 | 81.7033 | 81.7177 | 81.7346
spec.potř.vod.vyrob | Qs,v | l/(os.d) | 92.8555 | 93.2869 | 93.9856 | 94.6888 | 94.7027 | 94.7216 | 94.7384 | 94.7579
spec.únik z potrubí | Qs,p | tism3/(km.r) | 0.46329 | 0.46217 | 0.46508 | 0.4669 | 0.46365 | 0.45932 | 0.45553 | 0.45119
celk.délka potrubí | Lc | km | 5.189 | 5.189 | 5.189 | 5.189 | 5.189 | 5.189 | 5.189 | 5.189
celk.náhradní délka | Ln | km | 6.061 | 6.061 | 6.061 | 6.061 | 6.061 | 6.061 | 6.061 | 6.061
délka rekonstr.potr | Lr | km | 0 | 0 | 0 | 0 | 0 | 0 | 0 | 0
náhr.délka rek.potr. | Lrn | km | 0 | 0 | 0 | 0 | 0 | 0 | 0 | 0
Vysvětlivky : Poč. osob s ČOP = Počet osob s časově omezeným pobytem
Poč. zás. osob s ČOP = Počet zásobených osob s časově omezeným pobytem

## Tab.XI
Plán rozvoje pro kraj : Jihomoravský | [5 empty] | Provozní skupina : |  | 502-SV Koryčany-Kyjov-Klobouky
Tab. XI - TECHNICKÉ ÚDAJE A FINANČNÍ PROSTŘEDKY VODOVODU
CZ0645.6210.0253.01 - Sobůlky
(číslo a název obce)
ID | K | H l a v n í o b j e k t y |  |  |  |  | stávající objekty |  |  | rekonstrukce |  | nové stavby
|  | 1 zdroje |  |  |  |  | DHM | rok uved. | posl. rekon. | DHM | rok zaháj. | DHM | rok zaháj.
|  | název | poznámka - technické parametry |  |  | vydat l/s | mil. Kč | do provozu | /rok zrušení | mil.Kč | /ukončení | mil. Kč | /ukončení
2 úpravny vody
|  | název | technologie úpravy vody |  |  | kap(l/s)
3 čerpací stanice
|  | název |  |  | Qč(l/s) | H(m)
4 vodojemy
|  | název |  | max.hl. | min.hl. | objem(m3)
5 přívodné řady
|  | název |  |  | DN(mm) | délka(km)
6 rozvodné sítě
|  | název |  |  | DN(mm) | délka(km)
S.S |  | RVS Sobůlky |  |  | < 100 | 0.977
S.S |  | RVS Sobůlky |  |  | 101-300 | 4.212
7 přípojky
|  | název |  |  | počet | délka(km)
P.S |  | přípojky Sobůlky |  |  | 292 | 2.966
8 jiné objekty
|  | SOUČET |  |  |  |  | 0 |  |  | 0 |  | 0