## Tab.VII
Plán rozvoje pro kraj : Jihomoravský |  |  |  |  | Provozní skupina : |  | 502-SV Koryčany-Kyjov-Klobouky
Tab. VII - VODOVOD - BILANČNÍ ÚDAJE OBCÍ
CZ0645.6210.0254.01 - Stavěšice
(číslo a název obce)
Položka | označ. | rozměr
|  |  | 2017 | 2020 | 2025 | 2030 | 2035 | 2040 | 2045 | 2050
poč.obyvatel | N | obyv. | 342 | 340 | 339 | 338 | 335 | 332 | 329 | 326
poč.zásob.obyvatel | Nz | obyv | 281 | 290 | 306 | 322 | 319 | 316 | 313 | 310
poč. osob s ČOP | Np | obyv | 40 | 40 | 40 | 40 | 40 | 40 | 40 | 40
poč. zás. osob s ČOP | Nzp | obyv | 0 | 0 | 0 | 0 | 0 | 0 | 0 | 0
poč.všech zás.obyv. | Nv | obyv | 281 | 290 | 306 | 322 | 319 | 316 | 313 | 310
prům.denní potřeba | Qp | m3/d | 37.1205 | 38.4531 | 40.8237 | 43.253 | 42.9302 | 42.6074 | 42.2847 | 41.9619
koef.denní nerov. | kd |  | 1.3 | 1.3 | 1.3 | 1.3 | 1.3 | 1.3 | 1.3 | 1.3
max.denní potřeba | Qd | m3/d | 45.0077 | 46.5928 | 49.4125 | 52.2909 | 51.8839 | 51.4769 | 51.07 | 50.663
voda vyrobená celkem | VVR | mil.m3/r | 0.013549 | 0.014035 | 0.014901 | 0.015787 | 0.01567 | 0.015552 | 0.015434 | 0.015316
voda fakturovaná | VFC | mil.m3/r | 0.012328 | 0.012635 | 0.013182 | 0.013728 | 0.013626 | 0.013523 | 0.013421 | 0.013318
dtto pro obyvatele | VFD | mil.m3/r | 0.009596 | 0.0099033 | 0.01045 | 0.010996 | 0.010894 | 0.010791 | 0.010689 | 0.010586
dtto pro ost.odběr. | VFO | mil.m3/r | 0.002732 | 0.002732 | 0.002732 | 0.002732 | 0.002732 | 0.002732 | 0.002732 | 0.002732
voda nefakt.-úniky | VNFú | mil.m3/r | 0.000491 | 0.00067869 | 0.0010131 | 0.0013728 | 0.0013626 | 0.0013523 | 0.0013421 | 0.0013318
voda nefakt.-ostatní | VNFo | mil.m3/r | 0.00073 | 0.00072133 | 0.0007058 | 0.00068641 | 0.00068128 | 0.00067616 | 0.00067104 | 0.00066592
spec.potř.fakt.obyv. | Qs,d | l/(os.d) | 93.5602 | 93.5602 | 93.5602 | 93.5602 | 93.5602 | 93.5602 | 93.5602 | 93.5602
spec.potř.fakt.vody | Qs | l/(os.d) | 120.1969 | 119.3703 | 118.0207 | 116.8053 | 117.0239 | 117.2467 | 117.4737 | 117.7051
spec.potř.vod.vyrob | Qs,v | l/(os.d) | 132.1016 | 132.5968 | 133.4108 | 134.3261 | 134.5775 | 134.8337 | 135.0948 | 135.3609
spec.únik z potrubí | Qs,p | tism3/(km.r) | 0.077543 | 0.10718 | 0.16 | 0.21681 | 0.21519 | 0.21357 | 0.21195 | 0.21033
celk.délka potrubí | Lc | km | 4.871 | 4.871 | 4.871 | 4.871 | 4.871 | 4.871 | 4.871 | 4.871
celk.náhradní délka | Ln | km | 6.332 | 6.332 | 6.332 | 6.332 | 6.332 | 6.332 | 6.332 | 6.332
délka rekonstr.potr | Lr | km | 0 | 0 | 0 | 0 | 0 | 0 | 0 | 0
náhr.délka rek.potr. | Lrn | km | 0 | 0 | 0 | 0 | 0 | 0 | 0 | 0
Vysvětlivky : Poč. osob s ČOP = Počet osob s časově omezeným pobytem
Poč. zás. osob s ČOP = Počet zásobených osob s časově omezeným pobytem

## Tab.XI
Plán rozvoje pro kraj : Jihomoravský | [5 empty] | Provozní skupina : |  | 502-SV Koryčany-Kyjov-Klobouky
Tab. XI - TECHNICKÉ ÚDAJE A FINANČNÍ PROSTŘEDKY VODOVODU
CZ0645.6210.0254.01 - Stavěšice
(číslo a název obce)
ID | K | H l a v n í o b j e k t y |  |  |  |  | stávající objekty |  |  | rekonstrukce |  | nové stavby
|  | 1 zdroje |  |  |  |  | DHM | rok uved. | posl. rekon. | DHM | rok zaháj. | DHM | rok zaháj.
|  | název | poznámka - technické parametry |  |  | vydat l/s | mil. Kč | do provozu | /rok zrušení | mil.Kč | /ukončení | mil. Kč | /ukončení
2 úpravny vody
|  | název | technologie úpravy vody |  |  | kap(l/s)
3 čerpací stanice
|  | název |  |  | Qč(l/s) | H(m)
4 vodojemy
|  | název |  | max.hl. | min.hl. | objem(m3)
5 přívodné řady
|  | název |  |  | DN(mm) | délka(km)
6 rozvodné sítě
|  | název |  |  | DN(mm) | délka(km)
S.S |  | RVS Stavěšice |  |  | 101-300 | 4.871
7 přípojky
|  | název |  |  | počet | délka(km)
P.S |  | přípojky Stavěšice |  |  | 136 | 0.318
8 jiné objekty
|  | SOUČET |  |  |  |  | 0 |  |  | 0 |  | 0