## Tab.VII
Plán rozvoje pro kraj : Jihomoravský |  |  |  |  | Provozní skupina : |  | 502-SV Koryčany-Kyjov-Klobouky
Tab. VII - VODOVOD - BILANČNÍ ÚDAJE OBCÍ
CZ0645.6210.0255.01 - Strážovice
(číslo a název obce)
Položka | označ. | rozměr
|  |  | 2017 | 2020 | 2025 | 2030 | 2035 | 2040 | 2045 | 2050
poč.obyvatel | N | obyv. | 581 | 577 | 576 | 574 | 570 | 565 | 560 | 554
poč.zásob.obyvatel | Nz | obyv | 550 | 547 | 547 | 546 | 542 | 537 | 532 | 527
poč. osob s ČOP | Np | obyv | 0 | 0 | 0 | 0 | 0 | 0 | 0 | 0
poč. zás. osob s ČOP | Nzp | obyv | 0 | 0 | 0 | 0 | 0 | 0 | 0 | 0
poč.všech zás.obyv. | Nv | obyv | 550 | 547 | 547 | 546 | 542 | 537 | 532 | 527
prům.denní potřeba | Qp | m3/d | 65.1288 | 65.7304 | 67.2824 | 68.7177 | 68.251 | 67.6676 | 67.0842 | 66.5009
koef.denní nerov. | kd |  | 1.3 | 1.3 | 1.3 | 1.3 | 1.3 | 1.3 | 1.3 | 1.3
max.denní potřeba | Qd | m3/d | 82.1203 | 82.6293 | 84.1812 | 85.5856 | 84.9953 | 84.2575 | 83.5197 | 82.7818
voda vyrobená celkem | VVR | mil.m3/r | 0.023772 | 0.023992 | 0.024558 | 0.025082 | 0.024912 | 0.024699 | 0.024486 | 0.024273
voda fakturovaná | VFC | mil.m3/r | 0.022288 | 0.022175 | 0.022175 | 0.022138 | 0.021987 | 0.021799 | 0.021611 | 0.021423
dtto pro obyvatele | VFD | mil.m3/r | 0.020673 | 0.02056 | 0.02056 | 0.020523 | 0.020372 | 0.020184 | 0.019996 | 0.019808
dtto pro ost.odběr. | VFO | mil.m3/r | 0.001615 | 0.001615 | 0.001615 | 0.001615 | 0.001615 | 0.001615 | 0.001615 | 0.001615
voda nefakt.-úniky | VNFú | mil.m3/r | 0.000874 | 0.0011806 | 0.0016991 | 0.0022138 | 0.0021987 | 0.0021799 | 0.0021611 | 0.0021423
voda nefakt.-ostatní | VNFo | mil.m3/r | 0.00061 | 0.00063573 | 0.00068376 | 0.00073054 | 0.00072558 | 0.00071938 | 0.00071318 | 0.00070698
spec.potř.fakt.obyv. | Qs,d | l/(os.d) | 102.9788 | 102.9788 | 102.9788 | 102.9788 | 102.9788 | 102.9788 | 102.9788 | 102.9788
spec.potř.fakt.vody | Qs | l/(os.d) | 111.0237 | 111.0678 | 111.0678 | 111.0826 | 111.1424 | 111.2184 | 111.2959 | 111.3748
spec.potř.vod.vyrob | Qs,v | l/(os.d) | 118.4159 | 120.1653 | 123.0026 | 125.8566 | 125.9243 | 126.0105 | 126.0982 | 126.1876
spec.únik z potrubí | Qs,p | tism3/(km.r) | 0.17782 | 0.24021 | 0.34569 | 0.45041 | 0.44735 | 0.44353 | 0.4397 | 0.43588
celk.délka potrubí | Lc | km | 4.225 | 4.225 | 4.225 | 4.225 | 4.225 | 4.225 | 4.225 | 4.225
celk.náhradní délka | Ln | km | 4.915 | 4.915 | 4.915 | 4.915 | 4.915 | 4.915 | 4.915 | 4.915
délka rekonstr.potr | Lr | km | 0 | 0 | 0 | 0 | 0 | 0 | 0 | 0
náhr.délka rek.potr. | Lrn | km | 0 | 0 | 0 | 0 | 0 | 0 | 0 | 0
Vysvětlivky : Poč. osob s ČOP = Počet osob s časově omezeným pobytem
Poč. zás. osob s ČOP = Počet zásobených osob s časově omezeným pobytem

## Tab.XI
Plán rozvoje pro kraj : Jihomoravský | [5 empty] | Provozní skupina : |  | 502-SV Koryčany-Kyjov-Klobouky
Tab. XI - TECHNICKÉ ÚDAJE A FINANČNÍ PROSTŘEDKY VODOVODU
CZ0645.6210.0255.01 - Strážovice
(číslo a název obce)
ID | K | H l a v n í o b j e k t y |  |  |  |  | stávající objekty |  |  | rekonstrukce |  | nové stavby
|  | 1 zdroje |  |  |  |  | DHM | rok uved. | posl. rekon. | DHM | rok zaháj. | DHM | rok zaháj.
|  | název | poznámka - technické parametry |  |  | vydat l/s | mil. Kč | do provozu | /rok zrušení | mil.Kč | /ukončení | mil. Kč | /ukončení
2 úpravny vody
|  | název | technologie úpravy vody |  |  | kap(l/s)
3 čerpací stanice
|  | název |  |  | Qč(l/s) | H(m)
4 vodojemy
|  | název |  | max.hl. | min.hl. | objem(m3)
5 přívodné řady
|  | název |  |  | DN(mm) | délka(km)
6 rozvodné sítě
|  | název |  |  | DN(mm) | délka(km)
S.S |  | RVS Strážovice |  |  | < 100 | 0.83
S.S |  | RVS Strážovice |  |  | 101-300 | 3.395
7 přípojky
|  | název |  |  | počet | délka(km)
P.S |  | přípojky Strážovice |  |  | 225 | 2.617
8 jiné objekty
|  | SOUČET |  |  |  |  | 0 |  |  | 0 |  | 0