## Tab.VII
Plán rozvoje pro kraj : Jihomoravský |  |  |  |  | Provozní skupina : |  | 502-SV Koryčany-Kyjov-Klobouky
Tab. VII - VODOVOD - BILANČNÍ ÚDAJE OBCÍ
CZ0645.6210.0256.00 - Svatobořice-Mistřín
(číslo a název obce)
Položka | označ. | rozměr
|  |  | 2017 | 2020 | 2025 | 2030 | 2035 | 2040 | 2045 | 2050
poč.obyvatel | N | obyv. | 3531 | 3507 | 3503 | 3488 | 3463 | 3433 | 3402 | 3368
poč.zásob.obyvatel | Nz | obyv | 3465 | 3457 | 3479 | 3488 | 3463 | 3433 | 3402 | 3368
poč. osob s ČOP | Np | obyv | 15 | 15 | 15 | 15 | 15 | 15 | 15 | 15
poč. zás. osob s ČOP | Nzp | obyv | 0 | 0 | 0 | 0 | 0 | 0 | 0 | 0
poč.všech zás.obyv. | Nv | obyv | 3465 | 3457 | 3479 | 3488 | 3463 | 3433 | 3402 | 3368
prům.denní potřeba | Qp | m3/d | 418.1973 | 419.4547 | 425.2315 | 429.6738 | 427.0349 | 423.8682 | 420.596 | 417.0071
koef.denní nerov. | kd |  | 1.3 | 1.3 | 1.3 | 1.3 | 1.3 | 1.3 | 1.3 | 1.3
max.denní potřeba | Qd | m3/d | 512.2855 | 513.3257 | 519.6998 | 524.3865 | 521.0688 | 517.0875 | 512.9735 | 508.4614
voda vyrobená celkem | VVR | mil.m3/r | 0.15264 | 0.1531 | 0.15521 | 0.15683 | 0.15587 | 0.15471 | 0.15352 | 0.15221
voda fakturovaná | VFC | mil.m3/r | 0.13372 | 0.13346 | 0.13418 | 0.13448 | 0.13365 | 0.13266 | 0.13164 | 0.13052
dtto pro obyvatele | VFD | mil.m3/r | 0.11447 | 0.11421 | 0.11494 | 0.11523 | 0.11441 | 0.11342 | 0.11239 | 0.11127
dtto pro ost.odběr. | VFO | mil.m3/r | 0.019247 | 0.019247 | 0.019247 | 0.019247 | 0.019247 | 0.019247 | 0.019247 | 0.019247
voda nefakt.-úniky | VNFú | mil.m3/r | 0.017811 | 0.017776 | 0.017873 | 0.017912 | 0.017802 | 0.01767 | 0.017534 | 0.017384
voda nefakt.-ostatní | VNFo | mil.m3/r | 0.00111 | 0.0018685 | 0.0031534 | 0.0044379 | 0.0044106 | 0.0043779 | 0.0043441 | 0.004307
spec.potř.fakt.obyv. | Qs,d | l/(os.d) | 90.513 | 90.513 | 90.513 | 90.513 | 90.513 | 90.513 | 90.513 | 90.513
spec.potř.fakt.vody | Qs | l/(os.d) | 105.7313 | 105.7665 | 105.67 | 105.6309 | 105.7401 | 105.8731 | 106.0131 | 106.1696
spec.potř.vod.vyrob | Qs,v | l/(os.d) | 120.6918 | 121.3349 | 122.2281 | 123.1863 | 123.3136 | 123.4687 | 123.632 | 123.8145
spec.únik z potrubí | Qs,p | tism3/(km.r) | 1.1491 | 1.1468 | 1.1531 | 1.1556 | 1.1485 | 1.14 | 1.1312 | 1.1216
celk.délka potrubí | Lc | km | 19.809 | 19.809 | 19.809 | 19.809 | 19.809 | 19.809 | 19.809 | 19.809
celk.náhradní délka | Ln | km | 15.5 | 15.5 | 15.5 | 15.5 | 15.5 | 15.5 | 15.5 | 15.5
délka rekonstr.potr | Lr | km | 0 | 0 | 0 | 0 | 0 | 0 | 0 | 0
náhr.délka rek.potr. | Lrn | km | 0 | 0 | 0 | 0 | 0 | 0 | 0 | 0
Vysvětlivky : Poč. osob s ČOP = Počet osob s časově omezeným pobytem
Poč. zás. osob s ČOP = Počet zásobených osob s časově omezeným pobytem

## Tab.XI
Plán rozvoje pro kraj : Jihomoravský | [5 empty] | Provozní skupina : |  | 502-SV Koryčany-Kyjov-Klobouky
Tab. XI - TECHNICKÉ ÚDAJE A FINANČNÍ PROSTŘEDKY VODOVODU
CZ0645.6210.0256.00 - Svatobořice-Mistřín
(číslo a název obce)
ID | K | H l a v n í o b j e k t y |  |  |  |  | stávající objekty |  |  | rekonstrukce |  | nové stavby
|  | 1 zdroje |  |  |  |  | DHM | rok uved. | posl. rekon. | DHM | rok zaháj. | DHM | rok zaháj.
|  | název | poznámka - technické parametry |  |  | vydat l/s | mil. Kč | do provozu | /rok zrušení | mil.Kč | /ukončení | mil. Kč | /ukončení
2 úpravny vody
|  | název | technologie úpravy vody |  |  | kap(l/s)
3 čerpací stanice
|  | název |  |  | Qč(l/s) | H(m)
4 vodojemy
|  | název |  | max.hl. | min.hl. | objem(m3)
5 přívodné řady
|  | název |  |  | DN(mm) | délka(km)
6 rozvodné sítě
|  | název |  |  | DN(mm) | délka(km)
S.S |  | RVS Svatobořice-Mistřín |  |  | < 100 | 14.639
S.S |  | RVS Svatobořice-Mistřín |  |  | 101-300 | 5.17
7 přípojky
|  | název |  |  | počet | délka(km)
P.S |  | přípojky Svatobořice-Mistřín |  |  | 1195 | 9.843
8 jiné objekty
|  | SOUČET |  |  |  |  | 0 |  |  | 0 |  | 0