## Tab.VII
Plán rozvoje pro kraj : Jihomoravský |  |  |  |  | Provozní skupina : |  | 506-SV Těmice-Domanín-Syrovín
Tab. VII - VODOVOD - BILANČNÍ ÚDAJE OBCÍ
CZ0645.6210.0257.01 - Syrovín
(číslo a název obce)
Položka | označ. | rozměr
|  |  | 2017 | 2020 | 2025 | 2030 | 2035 | 2040 | 2045 | 2050
poč.obyvatel | N | obyv. | 353 | 351 | 350 | 349 | 346 | 343 | 340 | 337
poč.zásob.obyvatel | Nz | obyv | 256 | 273 | 303 | 332 | 329 | 326 | 323 | 321
poč. osob s ČOP | Np | obyv | 10 | 10 | 10 | 10 | 10 | 10 | 10 | 10
poč. zás. osob s ČOP | Nzp | obyv | 0 | 0 | 0 | 0 | 0 | 0 | 0 | 0
poč.všech zás.obyv. | Nv | obyv | 256 | 273 | 303 | 332 | 329 | 326 | 323 | 321
prům.denní potřeba | Qp | m3/d | 24.4986 | 26.9273 | 31.3697 | 35.9973 | 35.672 | 35.3467 | 35.0215 | 34.8046
koef.denní nerov. | kd |  | 1.3 | 1.3 | 1.3 | 1.3 | 1.3 | 1.3 | 1.3 | 1.3
max.denní potřeba | Qd | m3/d | 31.8482 | 34.765 | 40.0686 | 45.5288 | 45.1174 | 44.706 | 44.2946 | 44.0203
voda vyrobená celkem | VVR | mil.m3/r | 0.008942 | 0.0098285 | 0.01145 | 0.013139 | 0.01302 | 0.012902 | 0.012783 | 0.012704
voda fakturovaná | VFC | mil.m3/r | 0.008942 | 0.0095358 | 0.010584 | 0.011597 | 0.011492 | 0.011387 | 0.011282 | 0.011212
dtto pro obyvatele | VFD | mil.m3/r | 0.008942 | 0.0095358 | 0.010584 | 0.011597 | 0.011492 | 0.011387 | 0.011282 | 0.011212
dtto pro ost.odběr. | VFO | mil.m3/r | 0 | 0 | 0 | 0 | 0 | 0 | 0 | 0
voda nefakt.-úniky | VNFú | mil.m3/r | 0 | 0.00022006 | 0.0006513 | 0.0011597 | 0.0011492 | 0.0011387 | 0.0011282 | 0.0011212
voda nefakt.-ostatní | VNFo | mil.m3/r | 0 | 7.2619e-05 | 0.00021493 | 0.00038269 | 0.00037923 | 0.00037577 | 0.00037232 | 0.00037001
spec.potř.fakt.obyv. | Qs,d | l/(os.d) | 95.6978 | 95.6978 | 95.6978 | 95.6978 | 95.6978 | 95.6978 | 95.6978 | 95.6978
spec.potř.fakt.vody | Qs | l/(os.d) | 95.6978 | 95.6978 | 95.6978 | 95.6978 | 95.6978 | 95.6978 | 95.6978 | 95.6978
spec.potř.vod.vyrob | Qs,v | l/(os.d) | 95.6978 | 98.635 | 103.5303 | 108.4256 | 108.4256 | 108.4256 | 108.4256 | 108.4256
spec.únik z potrubí | Qs,p | tism3/(km.r) | 0 | 0.041017 | 0.1214 | 0.21615 | 0.2142 | 0.21225 | 0.21029 | 0.20899
celk.délka potrubí | Lc | km | 4.181 | 4.181 | 4.181 | 4.181 | 4.181 | 4.181 | 4.181 | 4.181
celk.náhradní délka | Ln | km | 5.365 | 5.365 | 5.365 | 5.365 | 5.365 | 5.365 | 5.365 | 5.365
délka rekonstr.potr | Lr | km | 0 | 0 | 0 | 0 | 0 | 0 | 0 | 0
náhr.délka rek.potr. | Lrn | km | 0 | 0 | 0 | 0 | 0 | 0 | 0 | 0
Vysvětlivky : Poč. osob s ČOP = Počet osob s časově omezeným pobytem
Poč. zás. osob s ČOP = Počet zásobených osob s časově omezeným pobytem

## Tab.XI
Plán rozvoje pro kraj : Jihomoravský | [5 empty] | Provozní skupina : |  | 506-SV Těmice-Domanín-Syrovín
Tab. XI - TECHNICKÉ ÚDAJE A FINANČNÍ PROSTŘEDKY VODOVODU
CZ0645.6210.0257.01 - Syrovín
(číslo a název obce)
ID | K | H l a v n í o b j e k t y |  |  |  |  | stávající objekty |  |  | rekonstrukce |  | nové stavby
|  | 1 zdroje |  |  |  |  | DHM | rok uved. | posl. rekon. | DHM | rok zaháj. | DHM | rok zaháj.
|  | název | poznámka - technické parametry |  |  | vydat l/s | mil. Kč | do provozu | /rok zrušení | mil.Kč | /ukončení | mil. Kč | /ukončení
2 úpravny vody
|  | název | technologie úpravy vody |  |  | kap(l/s)
3 čerpací stanice
|  | název |  |  | Qč(l/s) | H(m)
C.S |  | ATS Syrovín |  |  | 3.2 | 60
4 vodojemy
|  | název |  | max.hl. | min.hl. | objem(m3)
5 přívodné řady
|  | název |  |  | DN(mm) | délka(km)
6 rozvodné sítě
|  | název |  |  | DN(mm) | délka(km)
S.S |  | RVS Syrovín |  |  | < 100 | 0.1
S.S |  | RVS Syrovín |  |  | 101-300 | 4.0011
7 přípojky
|  | název |  |  | počet | délka(km)
P.S |  | přípojky Syrovín |  |  | 132 | 0.544
8 jiné objekty
|  | SOUČET |  |  |  |  | 0 |  |  | 0 |  | 0