## Tab.VII
Plán rozvoje pro kraj : Jihomoravský |  |  |  |  | Provozní skupina : |  | 502-SV Koryčany-Kyjov-Klobouky
Tab. VII - VODOVOD - BILANČNÍ ÚDAJE OBCÍ
CZ0645.6210.0258.01 - Šardice
(číslo a název obce)
Položka | označ. | rozměr
|  |  | 2017 | 2020 | 2025 | 2030 | 2035 | 2040 | 2045 | 2050
poč.obyvatel | N | obyv. | 2187 | 2172 | 2170 | 2160 | 2145 | 2126 | 2107 | 2086
poč.zásob.obyvatel | Nz | obyv | 2155 | 2148 | 2158 | 2160 | 2145 | 2126 | 2107 | 2086
poč. osob s ČOP | Np | obyv | 325 | 325 | 325 | 325 | 325 | 325 | 325 | 325
poč. zás. osob s ČOP | Nzp | obyv | 0 | 0 | 0 | 0 | 0 | 0 | 0 | 0
poč.všech zás.obyv. | Nv | obyv | 2155 | 2148 | 2158 | 2160 | 2145 | 2126 | 2107 | 2086
prům.denní potřeba | Qp | m3/d | 244.5863 | 247.6302 | 254.7199 | 261.0767 | 259.6165 | 257.7669 | 255.9173 | 253.873
koef.denní nerov. | kd |  | 1.3 | 1.3 | 1.3 | 1.3 | 1.3 | 1.3 | 1.3 | 1.3
max.denní potřeba | Qd | m3/d | 300.134 | 302.9975 | 310.3449 | 316.7533 | 314.9064 | 312.5671 | 310.2277 | 307.6421
voda vyrobená celkem | VVR | mil.m3/r | 0.089274 | 0.090385 | 0.092973 | 0.095293 | 0.09476 | 0.094085 | 0.09341 | 0.092664
voda fakturovaná | VFC | mil.m3/r | 0.08395 | 0.08373 | 0.084044 | 0.084107 | 0.083636 | 0.083041 | 0.082445 | 0.081786
dtto pro obyvatele | VFD | mil.m3/r | 0.067583 | 0.067363 | 0.067677 | 0.06774 | 0.067269 | 0.066674 | 0.066078 | 0.065419
dtto pro ost.odběr. | VFO | mil.m3/r | 0.016367 | 0.016367 | 0.016367 | 0.016367 | 0.016367 | 0.016367 | 0.016367 | 0.016367
voda nefakt.-úniky | VNFú | mil.m3/r | 0.004214 | 0.0051653 | 0.0067945 | 0.0084107 | 0.0083636 | 0.0083041 | 0.0082445 | 0.0081786
voda nefakt.-ostatní | VNFo | mil.m3/r | 0.00111 | 0.0014893 | 0.0021341 | 0.0027755 | 0.00276 | 0.0027403 | 0.0027207 | 0.0026989
spec.potř.fakt.obyv. | Qs,d | l/(os.d) | 85.9206 | 85.9206 | 85.9206 | 85.9206 | 85.9206 | 85.9206 | 85.9206 | 85.9206
spec.potř.fakt.vody | Qs | l/(os.d) | 106.7285 | 106.7964 | 106.6996 | 106.6804 | 106.8255 | 107.0124 | 107.2026 | 107.4168
spec.potř.vod.vyrob | Qs,v | l/(os.d) | 113.4971 | 115.2841 | 118.0352 | 120.8689 | 121.0333 | 121.245 | 121.4605 | 121.7033
spec.únik z potrubí | Qs,p | tism3/(km.r) | 0.40508 | 0.49652 | 0.65313 | 0.80849 | 0.80396 | 0.79824 | 0.79251 | 0.78618
celk.délka potrubí | Lc | km | 13.472 | 13.472 | 13.472 | 13.472 | 13.472 | 13.472 | 13.472 | 13.472
celk.náhradní délka | Ln | km | 10.403 | 10.403 | 10.403 | 10.403 | 10.403 | 10.403 | 10.403 | 10.403
délka rekonstr.potr | Lr | km | 0 | 0 | 0 | 0 | 0 | 0 | 0 | 0
náhr.délka rek.potr. | Lrn | km | 0 | 0 | 0 | 0 | 0 | 0 | 0 | 0
Vysvětlivky : Poč. osob s ČOP = Počet osob s časově omezeným pobytem
Poč. zás. osob s ČOP = Počet zásobených osob s časově omezeným pobytem

## Tab.XI
Plán rozvoje pro kraj : Jihomoravský | [5 empty] | Provozní skupina : |  | 502-SV Koryčany-Kyjov-Klobouky
Tab. XI - TECHNICKÉ ÚDAJE A FINANČNÍ PROSTŘEDKY VODOVODU
CZ0645.6210.0258.01 - Šardice
(číslo a název obce)
ID | K | H l a v n í o b j e k t y |  |  |  |  | stávající objekty |  |  | rekonstrukce |  | nové stavby
|  | 1 zdroje |  |  |  |  | DHM | rok uved. | posl. rekon. | DHM | rok zaháj. | DHM | rok zaháj.
|  | název | poznámka - technické parametry |  |  | vydat l/s | mil. Kč | do provozu | /rok zrušení | mil.Kč | /ukončení | mil. Kč | /ukončení
2 úpravny vody
|  | název | technologie úpravy vody |  |  | kap(l/s)
3 čerpací stanice
|  | název |  |  | Qč(l/s) | H(m)
4 vodojemy
|  | název |  | max.hl. | min.hl. | objem(m3)
5 přívodné řady
|  | název |  |  | DN(mm) | délka(km)
6 rozvodné sítě
|  | název |  |  | DN(mm) | délka(km)
S.S |  | RVS Šardice |  |  | < 100 | 10.159
S.S |  | RVS Šardice |  |  | 101-300 | 3.313
7 přípojky
|  | název |  |  | počet | délka(km)
P.S |  | přípojky Šardice |  |  | 818 | 7.139
8 jiné objekty
|  | SOUČET |  |  |  |  | 0 |  |  | 0 |  | 0