## Tab.VII
Plán rozvoje pro kraj : Jihomoravský |  |  |  |  | Provozní skupina : |  | 506-SV Těmice-Domanín-Syrovín
Tab. VII - VODOVOD - BILANČNÍ ÚDAJE OBCÍ
CZ0645.6210.0259.01 - Těmice
(číslo a název obce)
Položka | označ. | rozměr
|  |  | 2017 | 2020 | 2025 | 2030 | 2035 | 2040 | 2045 | 2050
poč.obyvatel | N | obyv. | 901 | 895 | 894 | 890 | 884 | 876 | 868 | 859
poč.zásob.obyvatel | Nz | obyv | 901 | 895 | 894 | 890 | 884 | 876 | 868 | 859
poč. osob s ČOP | Np | obyv | 13 | 13 | 13 | 13 | 13 | 13 | 13 | 13
poč. zás. osob s ČOP | Nzp | obyv | 0 | 0 | 0 | 0 | 0 | 0 | 0 | 0
poč.všech zás.obyv. | Nv | obyv | 901 | 895 | 894 | 890 | 884 | 876 | 868 | 859
prům.denní potřeba | Qp | m3/d | 113.8438 | 116.632 | 122.297 | 127.5624 | 126.7864 | 125.7517 | 124.717 | 123.553
koef.denní nerov. | kd |  | 1.3 | 1.3 | 1.3 | 1.3 | 1.3 | 1.3 | 1.3 | 1.3
max.denní potřeba | Qd | m3/d | 144.6994 | 147.2822 | 152.9129 | 158.0413 | 157.0598 | 155.7511 | 154.4425 | 152.9702
voda vyrobená celkem | VVR | mil.m3/r | 0.041553 | 0.042571 | 0.044638 | 0.04656 | 0.046277 | 0.045899 | 0.045522 | 0.045097
voda fakturovaná | VFC | mil.m3/r | 0.041553 | 0.041303 | 0.041261 | 0.041095 | 0.040845 | 0.040511 | 0.040178 | 0.039803
dtto pro obyvatele | VFD | mil.m3/r | 0.037541 | 0.037291 | 0.037249 | 0.037083 | 0.036833 | 0.036499 | 0.036166 | 0.035791
dtto pro ost.odběr. | VFO | mil.m3/r | 0.004012 | 0.004012 | 0.004012 | 0.004012 | 0.004012 | 0.004012 | 0.004012 | 0.004012
voda nefakt.-úniky | VNFú | mil.m3/r | 0 | 0.00095315 | 0.0025392 | 0.0041095 | 0.0040845 | 0.0040511 | 0.0040178 | 0.0039803
voda nefakt.-ostatní | VNFo | mil.m3/r | 0 | 0.00031454 | 0.00083792 | 0.0013561 | 0.0013479 | 0.0013369 | 0.0013259 | 0.0013135
spec.potř.fakt.obyv. | Qs,d | l/(os.d) | 114.1532 | 114.1532 | 114.1532 | 114.1532 | 114.1532 | 114.1532 | 114.1532 | 114.1532
spec.potř.fakt.vody | Qs | l/(os.d) | 126.3528 | 126.4345 | 126.4483 | 126.5035 | 126.5874 | 126.7009 | 126.8166 | 126.9492
spec.potř.vod.vyrob | Qs,v | l/(os.d) | 126.3528 | 130.3151 | 136.7976 | 143.3285 | 143.4235 | 143.5521 | 143.6832 | 143.8335
spec.únik z potrubí | Qs,p | tism3/(km.r) | 0 | 0.19572 | 0.52139 | 0.84383 | 0.8387 | 0.83186 | 0.82501 | 0.81731
celk.délka potrubí | Lc | km | 8.116 | 8.116 | 8.116 | 8.116 | 8.116 | 8.116 | 8.116 | 8.116
celk.náhradní délka | Ln | km | 4.87 | 4.87 | 4.87 | 4.87 | 4.87 | 4.87 | 4.87 | 4.87
délka rekonstr.potr | Lr | km | 0 | 0 | 0 | 0 | 0 | 0 | 0 | 0
náhr.délka rek.potr. | Lrn | km | 0 | 0 | 0 | 0 | 0 | 0 | 0 | 0
Vysvětlivky : Poč. osob s ČOP = Počet osob s časově omezeným pobytem
Poč. zás. osob s ČOP = Počet zásobených osob s časově omezeným pobytem

## Tab.XI
Plán rozvoje pro kraj : Jihomoravský | [5 empty] | Provozní skupina : |  | 506-SV Těmice-Domanín-Syrovín
Tab. XI - TECHNICKÉ ÚDAJE A FINANČNÍ PROSTŘEDKY VODOVODU
CZ0645.6210.0259.01 - Těmice
(číslo a název obce)
ID | K | H l a v n í o b j e k t y |  |  |  |  | stávající objekty |  |  | rekonstrukce |  | nové stavby
|  | 1 zdroje |  |  |  |  | DHM | rok uved. | posl. rekon. | DHM | rok zaháj. | DHM | rok zaháj.
|  | název | poznámka - technické parametry |  |  | vydat l/s | mil. Kč | do provozu | /rok zrušení | mil.Kč | /ukončení | mil. Kč | /ukončení
2 úpravny vody
|  | název | technologie úpravy vody |  |  | kap(l/s)
3 čerpací stanice
|  | název |  |  | Qč(l/s) | H(m)
4 vodojemy
|  | název |  | max.hl. | min.hl. | objem(m3)
5 přívodné řady
|  | název |  |  | DN(mm) | délka(km)
6 rozvodné sítě
|  | název |  |  | DN(mm) | délka(km)
S.S |  | RVS Těmice |  |  | < 100 | 8.116
7 přípojky
|  | název |  |  | počet | délka(km)
P.S |  | přípojky Těmice |  |  | 248 | 1.934
8 jiné objekty
|  | SOUČET |  |  |  |  | 0 |  |  | 0 |  | 0