## Tab.VII
Plán rozvoje pro kraj : Jihomoravský |  |  |  |  | Provozní skupina : |  | 502-SV Koryčany-Kyjov-Klobouky
Tab. VII - VODOVOD - BILANČNÍ ÚDAJE OBCÍ
CZ0645.6210.0260.01 - Uhřice
(číslo a název obce)
Položka | označ. | rozměr
|  |  | 2017 | 2020 | 2025 | 2030 | 2035 | 2040 | 2045 | 2050
poč.obyvatel | N | obyv. | 753 | 748 | 747 | 744 | 738 | 732 | 725 | 718
poč.zásob.obyvatel | Nz | obyv | 646 | 658 | 684 | 707 | 702 | 696 | 689 | 683
poč. osob s ČOP | Np | obyv | 100 | 100 | 100 | 100 | 100 | 100 | 100 | 100
poč. zás. osob s ČOP | Nzp | obyv | 0 | 0 | 0 | 0 | 0 | 0 | 0 | 0
poč.všech zás.obyv. | Nv | obyv | 646 | 658 | 684 | 707 | 702 | 696 | 689 | 683
prům.denní potřeba | Qp | m3/d | 51.5041 | 59.5093 | 73.3397 | 87.0082 | 86.5082 | 85.9082 | 85.2082 | 84.6082
koef.denní nerov. | kd |  | 1.3 | 1.3 | 1.3 | 1.3 | 1.3 | 1.3 | 1.3 | 1.3
max.denní potřeba | Qd | m3/d | 59.0723 | 69.0834 | 86.5239 | 103.9762 | 103.3562 | 102.6122 | 101.7442 | 101.0002
voda vyrobená celkem | VVR | mil.m3/r | 0.018799 | 0.021721 | 0.026769 | 0.031758 | 0.031576 | 0.031356 | 0.031101 | 0.030882
voda fakturovaná | VFC | mil.m3/r | 0.01397 | 0.016411 | 0.020803 | 0.025406 | 0.02526 | 0.025085 | 0.024881 | 0.024706
dtto pro obyvatele | VFD | mil.m3/r | 0.009208 | 0.011649 | 0.016041 | 0.020644 | 0.020498 | 0.020323 | 0.020119 | 0.019944
dtto pro ost.odběr. | VFO | mil.m3/r | 0.004762 | 0.004762 | 0.004762 | 0.004762 | 0.004762 | 0.004762 | 0.004762 | 0.004762
voda nefakt.-úniky | VNFú | mil.m3/r | 0.003739 | 0.004136 | 0.0047018 | 0.0050813 | 0.0050521 | 0.005017 | 0.0049762 | 0.0049411
voda nefakt.-ostatní | VNFo | mil.m3/r | 0.00109 | 0.0011743 | 0.0012644 | 0.0012703 | 0.001263 | 0.0012543 | 0.001244 | 0.0012353
spec.potř.fakt.obyv. | Qs,d | l/(os.d) | 39.0517 | 48.5013 | 64.2507 | 80 | 80 | 80 | 80 | 80
spec.potř.fakt.vody | Qs | l/(os.d) | 59.2476 | 68.3289 | 83.3246 | 98.4534 | 98.5849 | 98.7451 | 98.9355 | 99.1019
spec.potř.vod.vyrob | Qs,v | l/(os.d) | 79.7277 | 90.4396 | 107.2217 | 123.0668 | 123.2311 | 123.4313 | 123.6694 | 123.8773
spec.únik z potrubí | Qs,p | tism3/(km.r) | 0.50249 | 0.55584 | 0.63188 | 0.68288 | 0.67895 | 0.67424 | 0.66875 | 0.66404
celk.délka potrubí | Lc | km | 5.82 | 5.82 | 5.82 | 5.82 | 5.82 | 5.82 | 5.82 | 5.82
celk.náhradní délka | Ln | km | 7.441 | 7.441 | 7.441 | 7.441 | 7.441 | 7.441 | 7.441 | 7.441
délka rekonstr.potr | Lr | km | 0 | 0 | 0 | 0 | 0 | 0 | 0 | 0
náhr.délka rek.potr. | Lrn | km | 0 | 0 | 0 | 0 | 0 | 0 | 0 | 0
Vysvětlivky : Poč. osob s ČOP = Počet osob s časově omezeným pobytem
Poč. zás. osob s ČOP = Počet zásobených osob s časově omezeným pobytem

## Tab.XI
Plán rozvoje pro kraj : Jihomoravský | [5 empty] | Provozní skupina : |  | 502-SV Koryčany-Kyjov-Klobouky
Tab. XI - TECHNICKÉ ÚDAJE A FINANČNÍ PROSTŘEDKY VODOVODU
CZ0645.6210.0260.01 - Uhřice
(číslo a název obce)
ID | K | H l a v n í o b j e k t y |  |  |  |  | stávající objekty |  |  | rekonstrukce |  | nové stavby
|  | 1 zdroje |  |  |  |  | DHM | rok uved. | posl. rekon. | DHM | rok zaháj. | DHM | rok zaháj.
|  | název | poznámka - technické parametry |  |  | vydat l/s | mil. Kč | do provozu | /rok zrušení | mil.Kč | /ukončení | mil. Kč | /ukončení
2 úpravny vody
|  | název | technologie úpravy vody |  |  | kap(l/s)
3 čerpací stanice
|  | název |  |  | Qč(l/s) | H(m)
4 vodojemy
|  | název |  | max.hl. | min.hl. | objem(m3)
5 přívodné řady
|  | název |  |  | DN(mm) | délka(km)
6 rozvodné sítě
|  | název |  |  | DN(mm) | délka(km)
S.S |  | RVS Uhřice |  |  | < 100 | 0.181
S.S |  | RVS Uhřice |  |  | 101-300 | 5.638
S.S |  | RVS Uhřice |  |  | 301-500 | 0.001
7 přípojky
|  | název |  |  | počet | délka(km)
P.S |  | přípojky Uhřice |  |  | 192 | 1.392
8 jiné objekty
|  | SOUČET |  |  |  |  | 0 |  |  | 0 |  | 0