## Tab.VII
Plán rozvoje pro kraj : Jihomoravský |  |  |  |  | Provozní skupina : |  | 505-SV Bzenec-Kyjov-Hodonín
Tab. VII - VODOVOD - BILANČNÍ ÚDAJE OBCÍ
CZ0645.6210.0261.01 - Vacenovice
(číslo a název obce)
Položka | označ. | rozměr
|  |  | 2017 | 2020 | 2025 | 2030 | 2035 | 2040 | 2045 | 2050
poč.obyvatel | N | obyv. | 2187 | 2172 | 2170 | 2160 | 2145 | 2126 | 2107 | 2086
poč.zásob.obyvatel | Nz | obyv | 1869 | 1905 | 1982 | 2052 | 2038 | 2020 | 2002 | 1982
poč. osob s ČOP | Np | obyv | 0 | 0 | 0 | 0 | 0 | 0 | 0 | 0
poč. zás. osob s ČOP | Nzp | obyv | 0 | 0 | 0 | 0 | 0 | 0 | 0 | 0
poč.všech zás.obyv. | Nv | obyv | 1869 | 1905 | 1982 | 2052 | 2038 | 2020 | 2002 | 1982
prům.denní potřeba | Qp | m3/d | 199.6301 | 204.0074 | 213.0289 | 221.4738 | 220.099 | 218.3314 | 216.5639 | 214.5999
koef.denní nerov. | kd |  | 1.3 | 1.3 | 1.3 | 1.3 | 1.3 | 1.3 | 1.3 | 1.3
max.denní potřeba | Qd | m3/d | 247.1107 | 252.4025 | 263.3801 | 273.6033 | 271.8729 | 269.648 | 267.4232 | 264.9511
voda vyrobená celkem | VVR | mil.m3/r | 0.072865 | 0.074463 | 0.077756 | 0.080838 | 0.080336 | 0.079691 | 0.079046 | 0.078329
voda fakturovaná | VFC | mil.m3/r | 0.064054 | 0.065167 | 0.067547 | 0.06971 | 0.069278 | 0.068721 | 0.068165 | 0.067547
dtto pro obyvatele | VFD | mil.m3/r | 0.057768 | 0.058881 | 0.061261 | 0.063424 | 0.062992 | 0.062435 | 0.061879 | 0.061261
dtto pro ost.odběr. | VFO | mil.m3/r | 0.006286 | 0.006286 | 0.006286 | 0.006286 | 0.006286 | 0.006286 | 0.006286 | 0.006286
voda nefakt.-úniky | VNFú | mil.m3/r | 0.008111 | 0.0082519 | 0.0085533 | 0.0088272 | 0.0087724 | 0.008702 | 0.0086315 | 0.0085533
voda nefakt.-ostatní | VNFo | mil.m3/r | 0.0007 | 0.0010441 | 0.0016556 | 0.0023004 | 0.0022862 | 0.0022678 | 0.0022494 | 0.002229
spec.potř.fakt.obyv. | Qs,d | l/(os.d) | 84.6808 | 84.6808 | 84.6808 | 84.6808 | 84.6808 | 84.6808 | 84.6808 | 84.6808
spec.potř.fakt.vody | Qs | l/(os.d) | 93.8953 | 93.7212 | 93.37 | 93.0736 | 93.1312 | 93.2065 | 93.2832 | 93.37
spec.potř.vod.vyrob | Qs,v | l/(os.d) | 106.8112 | 107.0905 | 107.4818 | 107.9307 | 107.9976 | 108.0849 | 108.1738 | 108.2744
spec.únik z potrubí | Qs,p | tism3/(km.r) | 0.43491 | 0.44246 | 0.45862 | 0.47331 | 0.47037 | 0.46659 | 0.46282 | 0.45862
celk.délka potrubí | Lc | km | 14.446 | 14.446 | 14.446 | 14.446 | 14.446 | 14.446 | 14.446 | 14.446
celk.náhradní délka | Ln | km | 18.65 | 18.65 | 18.65 | 18.65 | 18.65 | 18.65 | 18.65 | 18.65
délka rekonstr.potr | Lr | km | 0 | 0 | 0 | 0 | 0 | 0 | 0 | 0
náhr.délka rek.potr. | Lrn | km | 0 | 0 | 0 | 0 | 0 | 0 | 0 | 0
Vysvětlivky : Poč. osob s ČOP = Počet osob s časově omezeným pobytem
Poč. zás. osob s ČOP = Počet zásobených osob s časově omezeným pobytem

## Tab.XI
Plán rozvoje pro kraj : Jihomoravský | [5 empty] | Provozní skupina : |  | 505-SV Bzenec-Kyjov-Hodonín
Tab. XI - TECHNICKÉ ÚDAJE A FINANČNÍ PROSTŘEDKY VODOVODU
CZ0645.6210.0261.01 - Vacenovice
(číslo a název obce)
ID | K | H l a v n í o b j e k t y |  |  |  |  | stávající objekty |  |  | rekonstrukce |  | nové stavby
|  | 1 zdroje |  |  |  |  | DHM | rok uved. | posl. rekon. | DHM | rok zaháj. | DHM | rok zaháj.
|  | název | poznámka - technické parametry |  |  | vydat l/s | mil. Kč | do provozu | /rok zrušení | mil.Kč | /ukončení | mil. Kč | /ukončení
2 úpravny vody
|  | název | technologie úpravy vody |  |  | kap(l/s)
3 čerpací stanice
|  | název |  |  | Qč(l/s) | H(m)
4 vodojemy
|  | název |  | max.hl. | min.hl. | objem(m3)
5 přívodné řady
|  | název |  |  | DN(mm) | délka(km)
6 rozvodné sítě
|  | název |  |  | DN(mm) | délka(km)
S.S |  | RVS Vacenovice |  |  | < 100 | 0.183
S.S |  | RVS Vacenovice |  |  | 101-300 | 14.263
7 přípojky
|  | název |  |  | počet | délka(km)
P.S |  | přípojky Vacenovice |  |  | 646 | 3.861
8 jiné objekty
|  | SOUČET |  |  |  |  | 0 |  |  | 0 |  | 0