## Tab.VII
Plán rozvoje pro kraj : Jihomoravský |  |  |  |  | Provozní skupina : |  | 502-SV Koryčany-Kyjov-Klobouky
Tab. VII - VODOVOD - BILANČNÍ ÚDAJE OBCÍ
CZ0645.6210.0262.01 - Věteřov
(číslo a název obce)
Položka | označ. | rozměr
|  |  | 2017 | 2020 | 2025 | 2030 | 2035 | 2040 | 2045 | 2050
poč.obyvatel | N | obyv. | 500 | 497 | 496 | 494 | 490 | 486 | 482 | 477
poč.zásob.obyvatel | Nz | obyv | 493 | 492 | 494 | 494 | 490 | 486 | 482 | 477
poč. osob s ČOP | Np | obyv | 11 | 11 | 11 | 11 | 11 | 11 | 11 | 11
poč. zás. osob s ČOP | Nzp | obyv | 0 | 0 | 0 | 0 | 0 | 0 | 0 | 0
poč.všech zás.obyv. | Nv | obyv | 493 | 492 | 494 | 494 | 490 | 486 | 482 | 477
prům.denní potřeba | Qp | m3/d | 39.789 | 42.2346 | 46.2994 | 49.7801 | 49.3801 | 48.9801 | 48.5801 | 48.0801
koef.denní nerov. | kd |  | 1.3 | 1.3 | 1.3 | 1.3 | 1.3 | 1.3 | 1.3 | 1.3
max.denní potřeba | Qd | m3/d | 48.3575 | 51.5373 | 56.8977 | 61.6361 | 61.1401 | 60.6441 | 60.1481 | 59.5281
voda vyrobená celkem | VVR | mil.m3/r | 0.014523 | 0.015416 | 0.016899 | 0.01817 | 0.018024 | 0.017878 | 0.017732 | 0.017549
voda fakturovaná | VFC | mil.m3/r | 0.010536 | 0.011429 | 0.013006 | 0.014536 | 0.014419 | 0.014302 | 0.014185 | 0.014039
dtto pro obyvatele | VFD | mil.m3/r | 0.010425 | 0.011318 | 0.012895 | 0.014425 | 0.014308 | 0.014191 | 0.014074 | 0.013928
dtto pro ost.odběr. | VFO | mil.m3/r | 0.000111 | 0.000111 | 0.000111 | 0.000111 | 0.000111 | 0.000111 | 0.000111 | 0.000111
voda nefakt.-úniky | VNFú | mil.m3/r | 0.003157 | 0.0031619 | 0.0030995 | 0.0029072 | 0.0028838 | 0.0028604 | 0.0028371 | 0.0028079
voda nefakt.-ostatní | VNFo | mil.m3/r | 0.00083 | 0.00082447 | 0.00079423 | 0.00072679 | 0.00072095 | 0.00071511 | 0.00070927 | 0.00070197
spec.potř.fakt.obyv. | Qs,d | l/(os.d) | 57.9344 | 63.0264 | 71.5132 | 80 | 80 | 80 | 80 | 80
spec.potř.fakt.vody | Qs | l/(os.d) | 58.5512 | 63.6445 | 72.1288 | 80.6156 | 80.6206 | 80.6257 | 80.6309 | 80.6375
spec.potř.vod.vyrob | Qs,v | l/(os.d) | 80.708 | 85.8426 | 93.7236 | 100.7695 | 100.7758 | 100.7822 | 100.7887 | 100.7969
spec.únik z potrubí | Qs,p | tism3/(km.r) | 0.41322 | 0.41386 | 0.4057 | 0.38052 | 0.37746 | 0.3744 | 0.37135 | 0.36752
celk.délka potrubí | Lc | km | 5.88 | 5.88 | 5.88 | 5.88 | 5.88 | 5.88 | 5.88 | 5.88
celk.náhradní délka | Ln | km | 7.64 | 7.64 | 7.64 | 7.64 | 7.64 | 7.64 | 7.64 | 7.64
délka rekonstr.potr | Lr | km | 0 | 0 | 0 | 0 | 0 | 0 | 0 | 0
náhr.délka rek.potr. | Lrn | km | 0 | 0 | 0 | 0 | 0 | 0 | 0 | 0
Vysvětlivky : Poč. osob s ČOP = Počet osob s časově omezeným pobytem
Poč. zás. osob s ČOP = Počet zásobených osob s časově omezeným pobytem

## Tab.XI
Plán rozvoje pro kraj : Jihomoravský | [5 empty] | Provozní skupina : |  | 502-SV Koryčany-Kyjov-Klobouky
Tab. XI - TECHNICKÉ ÚDAJE A FINANČNÍ PROSTŘEDKY VODOVODU
CZ0645.6210.0262.01 - Věteřov
(číslo a název obce)
ID | K | H l a v n í o b j e k t y |  |  |  |  | stávající objekty |  |  | rekonstrukce |  | nové stavby
|  | 1 zdroje |  |  |  |  | DHM | rok uved. | posl. rekon. | DHM | rok zaháj. | DHM | rok zaháj.
|  | název | poznámka - technické parametry |  |  | vydat l/s | mil. Kč | do provozu | /rok zrušení | mil.Kč | /ukončení | mil. Kč | /ukončení
2 úpravny vody
|  | název | technologie úpravy vody |  |  | kap(l/s)
3 čerpací stanice
|  | název |  |  | Qč(l/s) | H(m)
4 vodojemy
|  | název |  | max.hl. | min.hl. | objem(m3)
5 přívodné řady
|  | název |  |  | DN(mm) | délka(km)
6 rozvodné sítě
|  | název |  |  | DN(mm) | délka(km)
S.S |  | RVS Věteřov |  |  | < 100 | 0.17
S.S |  | RVS Věteřov |  |  | 101-300 | 5.621
S.S |  | RVS Věteřov |  |  | 301-500 | 0.089
7 přípojky
|  | název |  |  | počet | délka(km)
P.S |  | přípojky Věteřov |  |  | 186 | 0.374
8 jiné objekty
|  | SOUČET |  |  |  |  | 0 |  |  | 0 |  | 0