## Tab.VII
Plán rozvoje pro kraj : Jihomoravský |  |  |  |  | Provozní skupina : |  | 505-SV Bzenec-Kyjov-Hodonín
Tab. VII - VODOVOD - BILANČNÍ ÚDAJE OBCÍ
CZ0645.6210.0263.01 - Vlkoš
(číslo a název obce)
Položka | označ. | rozměr
|  |  | 2017 | 2020 | 2025 | 2030 | 2035 | 2040 | 2045 | 2050
poč.obyvatel | N | obyv. | 1065 | 1058 | 1057 | 1052 | 1044 | 1035 | 1026 | 1016
poč.zásob.obyvatel | Nz | obyv | 687 | 757 | 881 | 1000 | 992 | 984 | 975 | 966
poč. osob s ČOP | Np | obyv | 20 | 20 | 20 | 20 | 20 | 20 | 20 | 20
poč. zás. osob s ČOP | Nzp | obyv | 0 | 0 | 0 | 0 | 0 | 0 | 0 | 0
poč.všech zás.obyv. | Nv | obyv | 687 | 757 | 881 | 1000 | 992 | 984 | 975 | 966
prům.denní potřeba | Qp | m3/d | 75.8986 | 83.7266 | 98.265 | 113.5086 | 112.7769 | 112.0451 | 111.2218 | 110.3985
koef.denní nerov. | kd |  | 1.3 | 1.3 | 1.3 | 1.3 | 1.3 | 1.3 | 1.3 | 1.3
max.denní potřeba | Qd | m3/d | 91.3186 | 100.9894 | 118.8823 | 137.5086 | 136.5848 | 135.6611 | 134.6218 | 133.5825
voda vyrobená celkem | VVR | mil.m3/r | 0.027703 | 0.03056 | 0.035867 | 0.041431 | 0.041164 | 0.040896 | 0.040596 | 0.040295
voda fakturovaná | VFC | mil.m3/r | 0.025795 | 0.028037 | 0.032118 | 0.036234 | 0.036 | 0.035767 | 0.035504 | 0.035241
dtto pro obyvatele | VFD | mil.m3/r | 0.018761 | 0.021003 | 0.025084 | 0.0292 | 0.028966 | 0.028733 | 0.02847 | 0.028207
dtto pro ost.odběr. | VFO | mil.m3/r | 0.007034 | 0.007034 | 0.007034 | 0.007034 | 0.007034 | 0.007034 | 0.007034 | 0.007034
voda nefakt.-úniky | VNFú | mil.m3/r | 0.000788 | 0.0013058 | 0.0023539 | 0.0036234 | 0.0036 | 0.0035767 | 0.0035504 | 0.0035241
voda nefakt.-ostatní | VNFo | mil.m3/r | 0.00112 | 0.0012173 | 0.0013946 | 0.0015733 | 0.0015631 | 0.001553 | 0.0015416 | 0.0015301
spec.potř.fakt.obyv. | Qs,d | l/(os.d) | 74.818 | 76.0139 | 78.0069 | 80 | 80 | 80 | 80 | 80
spec.potř.fakt.vody | Qs | l/(os.d) | 102.8693 | 101.4713 | 99.8812 | 99.2712 | 99.4266 | 99.5846 | 99.7654 | 99.9495
spec.potř.vod.vyrob | Qs,v | l/(os.d) | 110.4784 | 110.6032 | 111.5381 | 113.5086 | 113.6863 | 113.8669 | 114.0736 | 114.2842
spec.únik z potrubí | Qs,p | tism3/(km.r) | 0.093034 | 0.15417 | 0.27791 | 0.42779 | 0.42503 | 0.42228 | 0.41917 | 0.41607
celk.délka potrubí | Lc | km | 6.731 | 6.731 | 6.731 | 6.731 | 6.731 | 6.731 | 6.731 | 6.731
celk.náhradní délka | Ln | km | 8.47 | 8.47 | 8.47 | 8.47 | 8.47 | 8.47 | 8.47 | 8.47
délka rekonstr.potr | Lr | km | 0 | 0 | 0 | 0 | 0 | 0 | 0 | 0
náhr.délka rek.potr. | Lrn | km | 0 | 0 | 0 | 0 | 0 | 0 | 0 | 0
Vysvětlivky : Poč. osob s ČOP = Počet osob s časově omezeným pobytem
Poč. zás. osob s ČOP = Počet zásobených osob s časově omezeným pobytem

## Tab.XI
Plán rozvoje pro kraj : Jihomoravský | [5 empty] | Provozní skupina : |  | 505-SV Bzenec-Kyjov-Hodonín
Tab. XI - TECHNICKÉ ÚDAJE A FINANČNÍ PROSTŘEDKY VODOVODU
CZ0645.6210.0263.01 - Vlkoš
(číslo a název obce)
ID | K | H l a v n í o b j e k t y |  |  |  |  | stávající objekty |  |  | rekonstrukce |  | nové stavby
|  | 1 zdroje |  |  |  |  | DHM | rok uved. | posl. rekon. | DHM | rok zaháj. | DHM | rok zaháj.
|  | název | poznámka - technické parametry |  |  | vydat l/s | mil. Kč | do provozu | /rok zrušení | mil.Kč | /ukončení | mil. Kč | /ukončení
2 úpravny vody
|  | název | technologie úpravy vody |  |  | kap(l/s)
3 čerpací stanice
|  | název |  |  | Qč(l/s) | H(m)
4 vodojemy
|  | název |  | max.hl. | min.hl. | objem(m3)
5 přívodné řady
|  | název |  |  | DN(mm) | délka(km)
6 rozvodné sítě
|  | název |  |  | DN(mm) | délka(km)
S.S |  | RVS Vlkoš |  |  | < 100 | 0.401
S.S |  | RVS Vlkoš |  |  | 101-300 | 6.33
7 přípojky
|  | název |  |  | počet | délka(km)
P.S |  | přípojky Vlkoš |  |  | 290 | 1.467
8 jiné objekty
|  | SOUČET |  |  |  |  | 0 |  |  | 0 |  | 0