## Tab.VII
Plán rozvoje pro kraj : Jihomoravský |  |  |  |  | Provozní skupina : |  | 505-SV Bzenec-Kyjov-Hodonín
Tab. VII - VODOVOD - BILANČNÍ ÚDAJE OBCÍ
CZ0645.6210.0264.01 - Vracov
(číslo a název obce)
Položka | označ. | rozměr
|  |  | 2017 | 2020 | 2025 | 2030 | 2035 | 2040 | 2045 | 2050
poč.obyvatel | N | obyv. | 4524 | 4493 | 4488 | 4469 | 4437 | 4398 | 4358 | 4315
poč.zásob.obyvatel | Nz | obyv | 4150 | 4156 | 4208 | 4246 | 4216 | 4179 | 4141 | 4100
poč. osob s ČOP | Np | obyv | 35 | 35 | 35 | 35 | 35 | 35 | 35 | 35
poč. zás. osob s ČOP | Nzp | obyv | 0 | 0 | 0 | 0 | 0 | 0 | 0 | 0
poč.všech zás.obyv. | Nv | obyv | 4150 | 4156 | 4208 | 4246 | 4216 | 4179 | 4141 | 4100
prům.denní potřeba | Qp | m3/d | 328.189 | 351.6546 | 395.4311 | 440.3207 | 437.5977 | 434.2394 | 430.7903 | 427.069
koef.denní nerov. | kd |  | 1.3 | 1.3 | 1.3 | 1.3 | 1.3 | 1.3 | 1.3 | 1.3
max.denní potřeba | Qd | m3/d | 405.5693 | 434.2817 | 487.7576 | 542.2247 | 538.7817 | 534.5354 | 530.1743 | 525.4689
voda vyrobená celkem | VVR | mil.m3/r | 0.11979 | 0.12835 | 0.14433 | 0.16072 | 0.15972 | 0.1585 | 0.15724 | 0.15588
voda fakturovaná | VFC | mil.m3/r | 0.11182 | 0.1182 | 0.13 | 0.14166 | 0.14078 | 0.1397 | 0.13859 | 0.13739
dtto pro obyvatele | VFD | mil.m3/r | 0.094146 | 0.10053 | 0.11233 | 0.12398 | 0.12311 | 0.12203 | 0.12092 | 0.11972
dtto pro ost.odběr. | VFO | mil.m3/r | 0.017672 | 0.017672 | 0.017672 | 0.017672 | 0.017672 | 0.017672 | 0.017672 | 0.017672
voda nefakt.-úniky | VNFú | mil.m3/r | 0.004106 | 0.0060665 | 0.0098362 | 0.014166 | 0.014078 | 0.01397 | 0.013859 | 0.013739
voda nefakt.-ostatní | VNFo | mil.m3/r | 0.003865 | 0.0040857 | 0.0044936 | 0.0048963 | 0.004866 | 0.0048287 | 0.0047903 | 0.004749
spec.potř.fakt.obyv. | Qs,d | l/(os.d) | 62.1528 | 66.2714 | 73.1357 | 80 | 80 | 80 | 80 | 80
spec.potř.fakt.vody | Qs | l/(os.d) | 73.8194 | 77.9212 | 84.6415 | 91.4028 | 91.484 | 91.5857 | 91.692 | 91.8089
spec.potř.vod.vyrob | Qs,v | l/(os.d) | 79.0817 | 84.6137 | 93.9713 | 103.7025 | 103.7945 | 103.9099 | 104.0305 | 104.1632
spec.únik z potrubí | Qs,p | tism3/(km.r) | 0.10895 | 0.16097 | 0.261 | 0.37587 | 0.37355 | 0.37068 | 0.36774 | 0.36456
celk.délka potrubí | Lc | km | 30.472 | 30.472 | 30.472 | 30.472 | 30.472 | 30.472 | 30.472 | 30.472
celk.náhradní délka | Ln | km | 37.687 | 37.687 | 37.687 | 37.687 | 37.687 | 37.687 | 37.687 | 37.687
délka rekonstr.potr | Lr | km | 0 | 0 | 0 | 0 | 0 | 0 | 0 | 0
náhr.délka rek.potr. | Lrn | km | 0 | 0 | 0 | 0 | 0 | 0 | 0 | 0
Vysvětlivky : Poč. osob s ČOP = Počet osob s časově omezeným pobytem
Poč. zás. osob s ČOP = Počet zásobených osob s časově omezeným pobytem

## Tab.XI
Plán rozvoje pro kraj : Jihomoravský | [5 empty] | Provozní skupina : |  | 505-SV Bzenec-Kyjov-Hodonín
Tab. XI - TECHNICKÉ ÚDAJE A FINANČNÍ PROSTŘEDKY VODOVODU
CZ0645.6210.0264.01 - Vracov
(číslo a název obce)
ID | K | H l a v n í o b j e k t y |  |  |  |  | stávající objekty |  |  | rekonstrukce |  | nové stavby
|  | 1 zdroje |  |  |  |  | DHM | rok uved. | posl. rekon. | DHM | rok zaháj. | DHM | rok zaháj.
|  | název | poznámka - technické parametry |  |  | vydat l/s | mil. Kč | do provozu | /rok zrušení | mil.Kč | /ukončení | mil. Kč | /ukončení
2 úpravny vody
|  | název | technologie úpravy vody |  |  | kap(l/s)
3 čerpací stanice
|  | název |  |  | Qč(l/s) | H(m)
4 vodojemy
|  | název |  | max.hl. | min.hl. | objem(m3)
5 přívodné řady
|  | název |  |  | DN(mm) | délka(km)
6 rozvodné sítě
|  | název |  |  | DN(mm) | délka(km)
S.S |  | RVS Vracov |  |  | < 100 | 2.753
S.S |  | RVS Vracov |  |  | 101-300 | 27.719
7 přípojky
|  | název |  |  | počet | délka(km)
P.S |  | přípojky Vracov |  |  | 1282 | 9.283
8 jiné objekty
|  | SOUČET |  |  |  |  | 0 |  |  | 0 |  | 0