## Tab.VII
Plán rozvoje pro kraj : Jihomoravský |  |  |  |  | Provozní skupina : |  | 505-SV Bzenec-Kyjov-Hodonín
Tab. VII - VODOVOD - BILANČNÍ ÚDAJE OBCÍ
CZ0645.6210.0265.01 - Vřesovice
(číslo a název obce)
Položka | označ. | rozměr
|  |  | 2017 | 2020 | 2025 | 2030 | 2035 | 2040 | 2045 | 2050
poč.obyvatel | N | obyv. | 583 | 579 | 578 | 576 | 572 | 567 | 562 | 556
poč.zásob.obyvatel | Nz | obyv | 367 | 408 | 478 | 548 | 544 | 539 | 534 | 529
poč. osob s ČOP | Np | obyv | 600 | 600 | 600 | 600 | 600 | 600 | 600 | 600
poč. zás. osob s ČOP | Nzp | obyv | 0 | 0 | 0 | 0 | 0 | 0 | 0 | 0
poč.všech zás.obyv. | Nv | obyv | 367 | 408 | 478 | 548 | 544 | 539 | 534 | 529
prům.denní potřeba | Qp | m3/d | 42.3397 | 47.8856 | 57.7751 | 68.2448 | 67.7646 | 67.1643 | 66.5641 | 65.9638
koef.denní nerov. | kd |  | 1.3 | 1.3 | 1.3 | 1.3 | 1.3 | 1.3 | 1.3 | 1.3
max.denní potřeba | Qd | m3/d | 54.006 | 60.8552 | 72.9699 | 85.6648 | 85.0574 | 84.2982 | 83.539 | 82.7798
voda vyrobená celkem | VVR | mil.m3/r | 0.015454 | 0.017478 | 0.021088 | 0.024909 | 0.024734 | 0.024515 | 0.024296 | 0.024077
voda fakturovaná | VFC | mil.m3/r | 0.014985 | 0.016571 | 0.019278 | 0.021985 | 0.021831 | 0.021637 | 0.021444 | 0.02125
dtto pro obyvatele | VFD | mil.m3/r | 0.014194 | 0.01578 | 0.018487 | 0.021194 | 0.02104 | 0.020846 | 0.020653 | 0.020459
dtto pro ost.odběr. | VFO | mil.m3/r | 0.000791 | 0.000791 | 0.000791 | 0.000791 | 0.000791 | 0.000791 | 0.000791 | 0.000791
voda nefakt.-úniky | VNFú | mil.m3/r | 9e-06 | 0.00039006 | 0.0011908 | 0.0021985 | 0.0021831 | 0.0021637 | 0.0021444 | 0.002125
voda nefakt.-ostatní | VNFo | mil.m3/r | 0.00046 | 0.00051748 | 0.0006191 | 0.00072552 | 0.00072041 | 0.00071403 | 0.00070765 | 0.00070127
spec.potř.fakt.obyv. | Qs,d | l/(os.d) | 105.961 | 105.961 | 105.961 | 105.961 | 105.961 | 105.961 | 105.961 | 105.961
spec.potř.fakt.vody | Qs | l/(os.d) | 111.8659 | 111.2725 | 110.4947 | 109.9156 | 109.9446 | 109.9816 | 110.0192 | 110.0576
spec.potř.vod.vyrob | Qs,v | l/(os.d) | 115.3671 | 117.3667 | 120.8684 | 124.5343 | 124.5673 | 124.6091 | 124.6518 | 124.6953
spec.únik z potrubí | Qs,p | tism3/(km.r) | 0.0012006 | 0.052035 | 0.15886 | 0.28567 | 0.28366 | 0.28115 | 0.27864 | 0.27612
celk.délka potrubí | Lc | km | 7.997 | 7.997 | 7.997 | 8.297 | 8.297 | 8.297 | 8.297 | 8.297
celk.náhradní délka | Ln | km | 7.496 | 7.496 | 7.496 | 7.696 | 7.696 | 7.696 | 7.696 | 7.696
délka rekonstr.potr | Lr | km | 0 | 0 | 0 | 0 | 0 | 0 | 0 | 0
náhr.délka rek.potr. | Lrn | km | 0 | 0 | 0 | 0 | 0 | 0 | 0 | 0
Vysvětlivky : Poč. osob s ČOP = Počet osob s časově omezeným pobytem
Poč. zás. osob s ČOP = Počet zásobených osob s časově omezeným pobytem

## Tab.XI
Plán rozvoje pro kraj : Jihomoravský | [5 empty] | Provozní skupina : |  | 505-SV Bzenec-Kyjov-Hodonín
Tab. XI - TECHNICKÉ ÚDAJE A FINANČNÍ PROSTŘEDKY VODOVODU
CZ0645.6210.0265.01 - Vřesovice
(číslo a název obce)
ID | K | H l a v n í o b j e k t y |  |  |  |  | stávající objekty |  |  | rekonstrukce |  | nové stavby
|  | 1 zdroje |  |  |  |  | DHM | rok uved. | posl. rekon. | DHM | rok zaháj. | DHM | rok zaháj.
|  | název | poznámka - technické parametry |  |  | vydat l/s | mil. Kč | do provozu | /rok zrušení | mil.Kč | /ukončení | mil. Kč | /ukončení
2 úpravny vody
|  | název | technologie úpravy vody |  |  | kap(l/s)
3 čerpací stanice
|  | název |  |  | Qč(l/s) | H(m)
C.S |  | ATS stanice II.tlak.pásmo |  |  | 2.4 | 25
C.N |  | ATS stanice III.tlak.pásmo |  |  | 2.4 | 25 | [5 empty] | 0.7072 | 2026/2026
4 vodojemy
|  | název |  | max.hl. | min.hl. | objem(m3)
5 přívodné řady
|  | název |  |  | DN(mm) | délka(km)
6 rozvodné sítě
|  | název |  |  | DN(mm) | délka(km)
S.S |  | RVS Vřesovice |  |  | < 100 | 4.143
S.S |  | RVS Vřesovice |  |  | 101-300 | 3.854
S.N |  | RVS Vřesovice |  |  | < 100 | 0.3 | [5 empty] | 1.0521 | 2025/2026
7 přípojky
|  | název |  |  | počet | délka(km)
P.S |  | přípojky Vřesovice |  |  | 163 | 1.281
8 jiné objekty
|  | SOUČET |  |  |  |  | 0 |  |  | 0 |  | 1.7593