## Tab.VII
Plán rozvoje pro kraj : Jihomoravský |  |  |  |  | Provozní skupina : |  | 505-SV Bzenec-Kyjov-Hodonín
Tab. VII - VODOVOD - BILANČNÍ ÚDAJE OBCÍ
CZ0645.6210.0266.01 - Žádovice
(číslo a název obce)
Položka | označ. | rozměr
|  |  | 2017 | 2020 | 2025 | 2030 | 2035 | 2040 | 2045 | 2050
poč.obyvatel | N | obyv. | 760 | 755 | 754 | 751 | 745 | 739 | 732 | 725
poč.zásob.obyvatel | Nz | obyv | 674 | 681 | 698 | 714 | 708 | 703 | 696 | 689
poč. osob s ČOP | Np | obyv | 10 | 10 | 10 | 10 | 10 | 10 | 10 | 10
poč. zás. osob s ČOP | Nzp | obyv | 0 | 0 | 0 | 0 | 0 | 0 | 0 | 0
poč.všech zás.obyv. | Nv | obyv | 674 | 681 | 698 | 714 | 708 | 703 | 696 | 689
prům.denní potřeba | Qp | m3/d | 77.4411 | 80.2904 | 85.6569 | 91.1888 | 90.645 | 90.1918 | 89.5573 | 88.9228
koef.denní nerov. | kd |  | 1.3 | 1.3 | 1.3 | 1.3 | 1.3 | 1.3 | 1.3 | 1.3
max.denní potřeba | Qd | m3/d | 92.4329 | 95.714 | 101.9372 | 108.3248 | 107.637 | 107.0638 | 106.2613 | 105.4588
voda vyrobená celkem | VVR | mil.m3/r | 0.028266 | 0.029306 | 0.031265 | 0.033284 | 0.033085 | 0.03292 | 0.032688 | 0.032457
voda fakturovaná | VFC | mil.m3/r | 0.026768 | 0.027293 | 0.028336 | 0.029377 | 0.029202 | 0.029056 | 0.028851 | 0.028647
dtto pro obyvatele | VFD | mil.m3/r | 0.01824 | 0.018765 | 0.019808 | 0.020849 | 0.020674 | 0.020528 | 0.020323 | 0.020119
dtto pro ost.odběr. | VFO | mil.m3/r | 0.008528 | 0.008528 | 0.008528 | 0.008528 | 0.008528 | 0.008528 | 0.008528 | 0.008528
voda nefakt.-úniky | VNFú | mil.m3/r | 0.000798 | 0.0012557 | 0.0020686 | 0.0029377 | 0.0029202 | 0.0029056 | 0.0028851 | 0.0028647
voda nefakt.-ostatní | VNFo | mil.m3/r | 0.0007 | 0.00075688 | 0.00086043 | 0.00096943 | 0.00096365 | 0.00095883 | 0.00095209 | 0.00094534
spec.potř.fakt.obyv. | Qs,d | l/(os.d) | 74.1433 | 75.4949 | 77.7474 | 80 | 80 | 80 | 80 | 80
spec.potř.fakt.vody | Qs | l/(os.d) | 108.8086 | 109.8038 | 111.2208 | 112.7232 | 113.0005 | 113.2353 | 113.5695 | 113.9106
spec.potř.vod.vyrob | Qs,v | l/(os.d) | 114.8978 | 117.9008 | 122.7177 | 127.7154 | 128.0296 | 128.2955 | 128.6743 | 129.0607
spec.únik z potrubí | Qs,p | tism3/(km.r) | 0.13012 | 0.20475 | 0.3373 | 0.479 | 0.47614 | 0.47376 | 0.47043 | 0.46709
celk.délka potrubí | Lc | km | 5.036 | 5.036 | 5.036 | 5.036 | 5.036 | 5.036 | 5.036 | 5.036
celk.náhradní délka | Ln | km | 6.133 | 6.133 | 6.133 | 6.133 | 6.133 | 6.133 | 6.133 | 6.133
délka rekonstr.potr | Lr | km | 0 | 0 | 0 | 0 | 0 | 0 | 0 | 0
náhr.délka rek.potr. | Lrn | km | 0 | 0 | 0 | 0 | 0 | 0 | 0 | 0
Vysvětlivky : Poč. osob s ČOP = Počet osob s časově omezeným pobytem
Poč. zás. osob s ČOP = Počet zásobených osob s časově omezeným pobytem

## Tab.XI
Plán rozvoje pro kraj : Jihomoravský | [5 empty] | Provozní skupina : |  | 505-SV Bzenec-Kyjov-Hodonín
Tab. XI - TECHNICKÉ ÚDAJE A FINANČNÍ PROSTŘEDKY VODOVODU
CZ0645.6210.0266.01 - Žádovice
(číslo a název obce)
ID | K | H l a v n í o b j e k t y |  |  |  |  | stávající objekty |  |  | rekonstrukce |  | nové stavby
|  | 1 zdroje |  |  |  |  | DHM | rok uved. | posl. rekon. | DHM | rok zaháj. | DHM | rok zaháj.
|  | název | poznámka - technické parametry |  |  | vydat l/s | mil. Kč | do provozu | /rok zrušení | mil.Kč | /ukončení | mil. Kč | /ukončení
2 úpravny vody
|  | název | technologie úpravy vody |  |  | kap(l/s)
3 čerpací stanice
|  | název |  |  | Qč(l/s) | H(m)
4 vodojemy
|  | název |  | max.hl. | min.hl. | objem(m3)
5 přívodné řady
|  | název |  |  | DN(mm) | délka(km)
6 rozvodné sítě
|  | název |  |  | DN(mm) | délka(km)
S.S |  | RVS Žádovice |  |  | < 100 | 0.587
S.S |  | RVS Žádovice |  |  | 101-300 | 4.449
7 přípojky
|  | název |  |  | počet | délka(km)
P.S |  | přípojky Žádovice |  |  | 283 | 2.385
8 jiné objekty
|  | SOUČET |  |  |  |  | 0 |  |  | 0 |  | 0