## Tab.VII
Plán rozvoje pro kraj : Jihomoravský |  |  |  |  | Provozní skupina : |  | 502-SV Koryčany-Kyjov-Klobouky
Tab. VII - VODOVOD - BILANČNÍ ÚDAJE OBCÍ
CZ0645.6210.0267.01 - Žarošice - část obce Silničná
(číslo a název obce)
Položka | označ. | rozměr
|  |  | 2017 | 2020 | 2025 | 2030 | 2035 | 2040 | 2045 | 2050
poč.obyvatel | N | obyv. | 60 | 60 | 60 | 59 | 59 | 58 | 58 | 57
poč.zásob.obyvatel | Nz | obyv | 39 | 44 | 51 | 57 | 57 | 56 | 56 | 55
poč. osob s ČOP | Np | obyv | 53 | 53 | 53 | 53 | 53 | 53 | 53 | 53
poč. zás. osob s ČOP | Nzp | obyv | 0 | 0 | 0 | 0 | 0 | 0 | 0 | 0
poč.všech zás.obyv. | Nv | obyv | 39 | 44 | 51 | 57 | 57 | 56 | 56 | 55
prům.denní potřeba | Qp | m3/d | 4.3602 | 4.8689 | 5.6244 | 6.3173 | 6.3173 | 6.2242 | 6.2242 | 6.1312
koef.denní nerov. | kd |  | 1.3 | 1.3 | 1.3 | 1.3 | 1.3 | 1.3 | 1.3 | 1.3
max.denní potřeba | Qd | m3/d | 5.3194 | 5.951 | 6.8787 | 7.7191 | 7.7191 | 7.6015 | 7.6015 | 7.4838
voda vyrobená celkem | VVR | mil.m3/r | 0.0015915 | 0.0017771 | 0.0020529 | 0.0023058 | 0.0023058 | 0.0022718 | 0.0022718 | 0.0022379
voda fakturovaná | VFC | mil.m3/r | 0.0014923 | 0.0016419 | 0.0018514 | 0.0020309 | 0.0020309 | 0.002001 | 0.002001 | 0.0019711
dtto pro obyvatele | VFD | mil.m3/r | 0.001167 | 0.0013166 | 0.001526 | 0.0017056 | 0.0017056 | 0.0016756 | 0.0016756 | 0.0016457
dtto pro ost.odběr. | VFO | mil.m3/r | 0.00032536 | 0.00032536 | 0.00032536 | 0.00032536 | 0.00032536 | 0.00032536 | 0.00032536 | 0.00032536
voda nefakt.-úniky | VNFú | mil.m3/r | 4.6399e-05 | 7.716e-05 | 0.00013607 | 0.00020309 | 0.00020309 | 0.0002001 | 0.0002001 | 0.00019711
voda nefakt.-ostatní | VNFo | mil.m3/r | 5.2765e-05 | 5.8055e-05 | 6.546e-05 | 7.1808e-05 | 7.1808e-05 | 7.075e-05 | 7.075e-05 | 6.9692e-05
spec.potř.fakt.obyv. | Qs,d | l/(os.d) | 81.9782 | 81.9782 | 81.9782 | 81.9782 | 81.9782 | 81.9782 | 81.9782 | 81.9782
spec.potř.fakt.vody | Qs | l/(os.d) | 104.8348 | 102.2375 | 99.4568 | 97.6169 | 97.6169 | 97.8962 | 97.8962 | 98.1856
spec.potř.vod.vyrob | Qs,v | l/(os.d) | 111.801 | 110.6568 | 110.2831 | 110.8301 | 110.8301 | 111.1472 | 111.1472 | 111.4758
spec.únik z potrubí | Qs,p | tism3/(km.r) | 0.068841 | 0.11448 | 0.20189 | 0.30132 | 0.30132 | 0.29688 | 0.29688 | 0.29244
celk.délka potrubí | Lc | km | 1.264 | 1.264 | 1.264 | 1.264 | 1.264 | 1.264 | 1.264 | 1.264
celk.náhradní délka | Ln | km | 0.674 | 0.674 | 0.674 | 0.674 | 0.674 | 0.674 | 0.674 | 0.674
délka rekonstr.potr | Lr | km | 0 | 0 | 0 | 0 | 0 | 0 | 0 | 0
náhr.délka rek.potr. | Lrn | km | 0 | 0 | 0 | 0 | 0 | 0 | 0 | 0
Vysvětlivky : Poč. osob s ČOP = Počet osob s časově omezeným pobytem
Poč. zás. osob s ČOP = Počet zásobených osob s časově omezeným pobytem

## Tab.XI
Plán rozvoje pro kraj : Jihomoravský | [5 empty] | Provozní skupina : |  | 502-SV Koryčany-Kyjov-Klobouky
Tab. XI - TECHNICKÉ ÚDAJE A FINANČNÍ PROSTŘEDKY VODOVODU
CZ0645.6210.0267.01 - Žarošice - část obce Silničná
(číslo a název obce)
ID | K | H l a v n í o b j e k t y |  |  |  |  | stávající objekty |  |  | rekonstrukce |  | nové stavby
|  | 1 zdroje |  |  |  |  | DHM | rok uved. | posl. rekon. | DHM | rok zaháj. | DHM | rok zaháj.
|  | název | poznámka - technické parametry |  |  | vydat l/s | mil. Kč | do provozu | /rok zrušení | mil.Kč | /ukončení | mil. Kč | /ukončení
2 úpravny vody
|  | název | technologie úpravy vody |  |  | kap(l/s)
3 čerpací stanice
|  | název |  |  | Qč(l/s) | H(m)
C.S |  | ATS Silničná |  |  | 2.4 | 20.3
4 vodojemy
|  | název |  | max.hl. | min.hl. | objem(m3)
5 přívodné řady
|  | název |  |  | DN(mm) | délka(km)
6 rozvodné sítě
|  | název |  |  | DN(mm) | délka(km)
S.S |  | RVS Silničná |  |  | < 100 | 1.264
7 přípojky
|  | název |  |  | počet | délka(km)
P.S |  | přípojky Silničná |  |  | 14 | 0.14
8 jiné objekty
|  | SOUČET |  |  |  |  | 0 |  |  | 0 |  | 0