## Tab.VII
Plán rozvoje pro kraj : Jihomoravský |  |  |  |  | Provozní skupina : |  | 502-SV Koryčany-Kyjov-Klobouky
Tab. VII - VODOVOD - BILANČNÍ ÚDAJE OBCÍ
CZ0645.6210.0267.02 - Žarošice - část obce Zdravá Voda
(číslo a název obce)
Položka | označ. | rozměr
|  |  | 2017 | 2020 | 2025 | 2030 | 2035 | 2040 | 2045 | 2050
poč.obyvatel | N | obyv. | 45 | 45 | 45 | 45 | 44 | 44 | 43 | 43
poč.zásob.obyvatel | Nz | obyv | 22 | 27 | 35 | 43 | 42 | 42 | 41 | 41
poč. osob s ČOP | Np | obyv | 50 | 50 | 50 | 50 | 50 | 50 | 50 | 50
poč. zás. osob s ČOP | Nzp | obyv | 0 | 0 | 0 | 0 | 0 | 0 | 0 | 0
poč.všech zás.obyv. | Nv | obyv | 22 | 27 | 35 | 43 | 42 | 42 | 41 | 41
prům.denní potřeba | Qp | m3/d | 2.4596 | 2.9399 | 3.7391 | 4.5731 | 4.48 | 4.48 | 4.387 | 4.387
koef.denní nerov. | kd |  | 1.3 | 1.3 | 1.3 | 1.3 | 1.3 | 1.3 | 1.3 | 1.3
max.denní potřeba | Qd | m3/d | 3.0007 | 3.604 | 4.5999 | 5.6306 | 5.513 | 5.513 | 5.3953 | 5.3953
voda vyrobená celkem | VVR | mil.m3/r | 0.00089776 | 0.0010731 | 0.0013648 | 0.0016692 | 0.0016352 | 0.0016352 | 0.0016012 | 0.0016012
voda fakturovaná | VFC | mil.m3/r | 0.00084182 | 0.00099143 | 0.0012308 | 0.0014702 | 0.0014403 | 0.0014403 | 0.0014103 | 0.0014103
dtto pro obyvatele | VFD | mil.m3/r | 0.00065829 | 0.0008079 | 0.0010473 | 0.0012866 | 0.0012567 | 0.0012567 | 0.0012268 | 0.0012268
dtto pro ost.odběr. | VFO | mil.m3/r | 0.00018354 | 0.00018354 | 0.00018354 | 0.00018354 | 0.00018354 | 0.00018354 | 0.00018354 | 0.00018354
voda nefakt.-úniky | VNFú | mil.m3/r | 2.6174e-05 | 4.6591e-05 | 9.0461e-05 | 0.00014702 | 0.00014403 | 0.00014403 | 0.00014103 | 0.00014103
voda nefakt.-ostatní | VNFo | mil.m3/r | 2.9765e-05 | 3.5055e-05 | 4.3518e-05 | 5.1982e-05 | 5.0924e-05 | 5.0924e-05 | 4.9866e-05 | 4.9866e-05
spec.potř.fakt.obyv. | Qs,d | l/(os.d) | 81.9782 | 81.9782 | 81.9782 | 81.9782 | 81.9782 | 81.9782 | 81.9782 | 81.9782
spec.potř.fakt.vody | Qs | l/(os.d) | 104.8348 | 100.6021 | 96.3452 | 93.6723 | 93.9507 | 93.9507 | 94.2427 | 94.2427
spec.potř.vod.vyrob | Qs,v | l/(os.d) | 111.801 | 108.8868 | 106.8328 | 106.3515 | 106.6677 | 106.6677 | 106.9992 | 106.9992
spec.únik z potrubí | Qs,p | tism3/(km.r) | 0 | 0 | 0 | 0.29017 | 0.28426 | 0.28426 | 0.27836 | 0.27836
celk.délka potrubí | Lc | km | 0 | 0 | 0 | 0.95 | 0.95 | 0.95 | 0.95 | 0.95
celk.náhradní délka | Ln | km | 0 | 0 | 0 | 0.50667 | 0.50667 | 0.50667 | 0.50667 | 0.50667
délka rekonstr.potr | Lr | km | 0 | 0 | 0 | 0 | 0 | 0 | 0 | 0
náhr.délka rek.potr. | Lrn | km | 0 | 0 | 0 | 0 | 0 | 0 | 0 | 0
Vysvětlivky : Poč. osob s ČOP = Počet osob s časově omezeným pobytem
Poč. zás. osob s ČOP = Počet zásobených osob s časově omezeným pobytem

## Tab.XI
Plán rozvoje pro kraj : Jihomoravský | [5 empty] | Provozní skupina : |  | 502-SV Koryčany-Kyjov-Klobouky
Tab. XI - TECHNICKÉ ÚDAJE A FINANČNÍ PROSTŘEDKY VODOVODU
CZ0645.6210.0267.02 - Žarošice - část obce Zdravá Voda
(číslo a název obce)
ID | K | H l a v n í o b j e k t y |  |  |  |  | stávající objekty |  |  | rekonstrukce |  | nové stavby
|  | 1 zdroje |  |  |  |  | DHM | rok uved. | posl. rekon. | DHM | rok zaháj. | DHM | rok zaháj.
|  | název | poznámka - technické parametry |  |  | vydat l/s | mil. Kč | do provozu | /rok zrušení | mil.Kč | /ukončení | mil. Kč | /ukončení
2 úpravny vody
|  | název | technologie úpravy vody |  |  | kap(l/s)
3 čerpací stanice
|  | název |  |  | Qč(l/s) | H(m)
4 vodojemy
|  | název |  | max.hl. | min.hl. | objem(m3)
5 přívodné řady
|  | název |  |  | DN(mm) | délka(km)
6 rozvodné sítě
|  | název |  |  | DN(mm) | délka(km)
S.N |  | RVS Zdravá voda |  |  | < 100 | 0.95 | [5 empty] | 3.0507 | 2027/2028
7 přípojky
|  | název |  |  | počet | délka(km)
8 jiné objekty
|  | SOUČET |  |  |  |  | 0 |  |  | 0 |  | 3.0507