## Tab.VII
Plán rozvoje pro kraj : Jihomoravský |  |  |  |  | Provozní skupina : |  | 502-SV Koryčany-Kyjov-Klobouky
Tab. VII - VODOVOD - BILANČNÍ ÚDAJE OBCÍ
CZ0645.6210.0267.03 - Žarošice - část obce Žarošice
(číslo a název obce)
Položka | označ. | rozměr
|  |  | 2017 | 2020 | 2025 | 2030 | 2035 | 2040 | 2045 | 2050
poč.obyvatel | N | obyv. | 989 | 982 | 980 | 977 | 970 | 962 | 953 | 944
poč.zásob.obyvatel | Nz | obyv | 619 | 689 | 809 | 929 | 922 | 914 | 906 | 897
poč. osob s ČOP | Np | obyv | 0 | 0 | 0 | 0 | 0 | 0 | 0 | 0
poč. zás. osob s ČOP | Nzp | obyv | 0 | 0 | 0 | 0 | 0 | 0 | 0 | 0
poč.všech zás.obyv. | Nv | obyv | 619 | 689 | 809 | 929 | 922 | 914 | 906 | 897
prům.denní potřeba | Qp | m3/d | 69.2048 | 76.4478 | 89.228 | 102.5296 | 101.8781 | 101.1335 | 100.3889 | 99.5512
koef.denní nerov. | kd |  | 1.3 | 1.3 | 1.3 | 1.3 | 1.3 | 1.3 | 1.3 | 1.3
max.denní potřeba | Qd | m3/d | 84.4282 | 93.3927 | 109.1241 | 125.3769 | 124.5532 | 123.6119 | 122.6706 | 121.6115
voda vyrobená celkem | VVR | mil.m3/r | 0.02526 | 0.027903 | 0.032568 | 0.037423 | 0.037185 | 0.036914 | 0.036642 | 0.036336
voda fakturovaná | VFC | mil.m3/r | 0.023686 | 0.02578 | 0.029371 | 0.032962 | 0.032752 | 0.032513 | 0.032273 | 0.032004
dtto pro obyvatele | VFD | mil.m3/r | 0.018522 | 0.020616 | 0.024207 | 0.027798 | 0.027588 | 0.027349 | 0.027109 | 0.02684
dtto pro ost.odběr. | VFO | mil.m3/r | 0.0051641 | 0.0051641 | 0.0051641 | 0.0051641 | 0.0051641 | 0.0051641 | 0.0051641 | 0.0051641
voda nefakt.-úniky | VNFú | mil.m3/r | 0.00073643 | 0.0012115 | 0.0021587 | 0.0032962 | 0.0032752 | 0.0032513 | 0.0032273 | 0.0032004
voda nefakt.-ostatní | VNFo | mil.m3/r | 0.00083747 | 0.00091153 | 0.0010385 | 0.0011654 | 0.001158 | 0.0011496 | 0.0011411 | 0.0011316
spec.potř.fakt.obyv. | Qs,d | l/(os.d) | 81.9782 | 81.9782 | 81.9782 | 81.9782 | 81.9782 | 81.9782 | 81.9782 | 81.9782
spec.potř.fakt.vody | Qs | l/(os.d) | 104.8348 | 102.5127 | 99.4668 | 97.2078 | 97.3234 | 97.4577 | 97.5944 | 97.7511
spec.potř.vod.vyrob | Qs,v | l/(os.d) | 111.801 | 110.9547 | 110.2941 | 110.3655 | 110.4968 | 110.6493 | 110.8045 | 110.9824
spec.únik z potrubí | Qs,p | tism3/(km.r) | 0.074394 | 0.12239 | 0.21807 | 0.33298 | 0.33086 | 0.32845 | 0.32603 | 0.32331
celk.délka potrubí | Lc | km | 8.574 | 8.574 | 8.574 | 8.574 | 8.574 | 8.574 | 8.574 | 8.574
celk.náhradní délka | Ln | km | 9.899 | 9.899 | 9.899 | 9.899 | 9.899 | 9.899 | 9.899 | 9.899
délka rekonstr.potr | Lr | km | 0 | 0 | 0 | 0 | 0 | 0 | 0 | 0
náhr.délka rek.potr. | Lrn | km | 0 | 0 | 0 | 0 | 0 | 0 | 0 | 0
Vysvětlivky : Poč. osob s ČOP = Počet osob s časově omezeným pobytem
Poč. zás. osob s ČOP = Počet zásobených osob s časově omezeným pobytem

## Tab.XI
Plán rozvoje pro kraj : Jihomoravský | [5 empty] | Provozní skupina : |  | 502-SV Koryčany-Kyjov-Klobouky
Tab. XI - TECHNICKÉ ÚDAJE A FINANČNÍ PROSTŘEDKY VODOVODU
CZ0645.6210.0267.03 - Žarošice - část obce Žarošice
(číslo a název obce)
ID | K | H l a v n í o b j e k t y |  |  |  |  | stávající objekty |  |  | rekonstrukce |  | nové stavby
|  | 1 zdroje |  |  |  |  | DHM | rok uved. | posl. rekon. | DHM | rok zaháj. | DHM | rok zaháj.
|  | název | poznámka - technické parametry |  |  | vydat l/s | mil. Kč | do provozu | /rok zrušení | mil.Kč | /ukončení | mil. Kč | /ukončení
2 úpravny vody
|  | název | technologie úpravy vody |  |  | kap(l/s)
3 čerpací stanice
|  | název |  |  | Qč(l/s) | H(m)
4 vodojemy
|  | název |  | max.hl. | min.hl. | objem(m3)
5 přívodné řady
|  | název |  |  | DN(mm) | délka(km)
6 rozvodné sítě
|  | název |  |  | DN(mm) | délka(km)
S.S |  | RVS Žarošice |  |  | < 100 | 1.783
S.S |  | RVS Žarošice |  |  | 101-300 | 6.79
S.S |  | RVS Žarošice |  |  | 301-500 | 0.001
7 přípojky
|  | název |  |  | počet | délka(km)
P.S |  | přípojky Žarošice |  |  | 208 | 1.2
8 jiné objekty
|  | SOUČET |  |  |  |  | 0 |  |  | 0 |  | 0