## Tab.VII
Plán rozvoje pro kraj : Jihomoravský |  |  |  |  | Provozní skupina : |  | 502-SV Koryčany-Kyjov-Klobouky
Tab. VII - VODOVOD - BILANČNÍ ÚDAJE OBCÍ
CZ0645.6210.0268.01 - Ždánice
(číslo a název obce)
Položka | označ. | rozměr
|  |  | 2017 | 2020 | 2025 | 2030 | 2035 | 2040 | 2045 | 2050
poč.obyvatel | N | obyv. | 2489 | 2472 | 2469 | 2459 | 2441 | 2420 | 2398 | 2374
poč.zásob.obyvatel | Nz | obyv | 2489 | 2472 | 2469 | 2459 | 2441 | 2420 | 2398 | 2374
poč. osob s ČOP | Np | obyv | 45 | 45 | 45 | 45 | 45 | 45 | 45 | 45
poč. zás. osob s ČOP | Nzp | obyv | 0 | 0 | 0 | 0 | 0 | 0 | 0 | 0
poč.všech zás.obyv. | Nv | obyv | 2489 | 2472 | 2469 | 2459 | 2441 | 2420 | 2398 | 2374
prům.denní potřeba | Qp | m3/d | 390.6904 | 400.3934 | 418.734 | 436.3697 | 434.621 | 432.5808 | 430.4435 | 428.1119
koef.denní nerov. | kd |  | 1.3 | 1.3 | 1.3 | 1.3 | 1.3 | 1.3 | 1.3 | 1.3
max.denní potřeba | Qd | m3/d | 454.7178 | 463.9834 | 482.2469 | 499.6254 | 497.4136 | 494.8333 | 492.13 | 489.181
voda vyrobená celkem | VVR | mil.m3/r | 0.1426 | 0.14614 | 0.15284 | 0.15927 | 0.15864 | 0.15789 | 0.15711 | 0.15626
voda fakturovaná | VFC | mil.m3/r | 0.14152 | 0.14098 | 0.14089 | 0.14058 | 0.14001 | 0.13936 | 0.13867 | 0.13792
dtto pro obyvatele | VFD | mil.m3/r | 0.0779 | 0.077368 | 0.077274 | 0.076961 | 0.076398 | 0.07574 | 0.075052 | 0.074301
dtto pro ost.odběr. | VFO | mil.m3/r | 0.063617 | 0.063617 | 0.063617 | 0.063617 | 0.063617 | 0.063617 | 0.063617 | 0.063617
voda nefakt.-úniky | VNFú | mil.m3/r | 3.5e-05 | 0.0032803 | 0.0086836 | 0.014058 | 0.014001 | 0.013936 | 0.013867 | 0.013792
voda nefakt.-ostatní | VNFo | mil.m3/r | 0.00105 | 0.0018783 | 0.0032632 | 0.0046391 | 0.0046205 | 0.0045988 | 0.0045761 | 0.0045513
spec.potř.fakt.obyv. | Qs,d | l/(os.d) | 85.7472 | 85.7472 | 85.7472 | 85.7472 | 85.7472 | 85.7472 | 85.7472 | 85.7472
spec.potř.fakt.vody | Qs | l/(os.d) | 155.7725 | 156.2541 | 156.3398 | 156.6268 | 157.1495 | 157.7691 | 158.4299 | 159.1647
spec.potř.vod.vyrob | Qs,v | l/(os.d) | 156.9668 | 161.9714 | 169.5966 | 177.4582 | 178.0504 | 178.7524 | 179.501 | 180.3336
spec.únik z potrubí | Qs,p | tism3/(km.r) | 0.0034812 | 0.32627 | 0.8637 | 1.3982 | 1.3926 | 1.3861 | 1.3792 | 1.3718
celk.délka potrubí | Lc | km | 13.339 | 13.339 | 13.339 | 13.339 | 13.339 | 13.339 | 13.339 | 13.339
celk.náhradní délka | Ln | km | 10.054 | 10.054 | 10.054 | 10.054 | 10.054 | 10.054 | 10.054 | 10.054
délka rekonstr.potr | Lr | km | 0 | 0 | 0 | 0 | 0 | 0 | 0 | 0
náhr.délka rek.potr. | Lrn | km | 0 | 0 | 0 | 0 | 0 | 0 | 0 | 0
Vysvětlivky : Poč. osob s ČOP = Počet osob s časově omezeným pobytem
Poč. zás. osob s ČOP = Počet zásobených osob s časově omezeným pobytem

## Tab.XI
Plán rozvoje pro kraj : Jihomoravský | [5 empty] | Provozní skupina : |  | 502-SV Koryčany-Kyjov-Klobouky
Tab. XI - TECHNICKÉ ÚDAJE A FINANČNÍ PROSTŘEDKY VODOVODU
CZ0645.6210.0268.01 - Ždánice
(číslo a název obce)
ID | K | H l a v n í o b j e k t y |  |  |  |  | stávající objekty |  |  | rekonstrukce |  | nové stavby
|  | 1 zdroje |  |  |  |  | DHM | rok uved. | posl. rekon. | DHM | rok zaháj. | DHM | rok zaháj.
|  | název | poznámka - technické parametry |  |  | vydat l/s | mil. Kč | do provozu | /rok zrušení | mil.Kč | /ukončení | mil. Kč | /ukončení
2 úpravny vody
|  | název | technologie úpravy vody |  |  | kap(l/s)
3 čerpací stanice
|  | název |  |  | Qč(l/s) | H(m)
4 vodojemy
|  | název |  | max.hl. | min.hl. | objem(m3)
5 přívodné řady
|  | název |  |  | DN(mm) | délka(km)
6 rozvodné sítě
|  | název |  |  | DN(mm) | délka(km)
S.S |  | RVS Ždánice |  |  | < 100 | 10.405
S.S |  | RVS Ždánice |  |  | 101-300 | 2.934
7 přípojky
|  | název |  |  | počet | délka(km)
P.S |  | přípojky Ždánice |  |  | 737 | 5.0015
8 jiné objekty
|  | SOUČET |  |  |  |  | 0 |  |  | 0 |  | 0