## Tab.VII
Plán rozvoje pro kraj : Jihomoravský |  |  |  |  | Provozní skupina : |  | 502-SV Koryčany-Kyjov-Klobouky
Tab. VII - VODOVOD - BILANČNÍ ÚDAJE OBCÍ
CZ0645.6210.0269.01 - Želetice
(číslo a název obce)
Položka | označ. | rozměr
|  |  | 2017 | 2020 | 2025 | 2030 | 2035 | 2040 | 2045 | 2050
poč.obyvatel | N | obyv. | 497 | 494 | 493 | 491 | 487 | 483 | 479 | 474
poč.zásob.obyvatel | Nz | obyv | 400 | 415 | 441 | 467 | 463 | 459 | 456 | 451
poč. osob s ČOP | Np | obyv | 50 | 50 | 50 | 50 | 50 | 50 | 50 | 50
poč. zás. osob s ČOP | Nzp | obyv | 0 | 0 | 0 | 0 | 0 | 0 | 0 | 0
poč.všech zás.obyv. | Nv | obyv | 400 | 415 | 441 | 467 | 463 | 459 | 456 | 451
prům.denní potřeba | Qp | m3/d | 29.1726 | 33.3944 | 41.0011 | 49.2308 | 48.8308 | 48.4308 | 48.1308 | 47.6308
koef.denní nerov. | kd |  | 1.3 | 1.3 | 1.3 | 1.3 | 1.3 | 1.3 | 1.3 | 1.3
max.denní potřeba | Qd | m3/d | 35.4973 | 40.7404 | 50.1962 | 60.4388 | 59.9428 | 59.4468 | 59.0748 | 58.4548
voda vyrobená celkem | VVR | mil.m3/r | 0.010648 | 0.012189 | 0.014965 | 0.017969 | 0.017823 | 0.017677 | 0.017568 | 0.017385
voda fakturovaná | VFC | mil.m3/r | 0.008434 | 0.0096767 | 0.011926 | 0.014375 | 0.014259 | 0.014142 | 0.014054 | 0.013908
dtto pro obyvatele | VFD | mil.m3/r | 0.007695 | 0.0089377 | 0.011187 | 0.013636 | 0.01352 | 0.013403 | 0.013315 | 0.013169
dtto pro ost.odběr. | VFO | mil.m3/r | 0.000739 | 0.000739 | 0.000739 | 0.000739 | 0.000739 | 0.000739 | 0.000739 | 0.000739
voda nefakt.-úniky | VNFú | mil.m3/r | 0.001774 | 0.0020123 | 0.0024327 | 0.0028751 | 0.0028517 | 0.0028284 | 0.0028108 | 0.0027816
voda nefakt.-ostatní | VNFo | mil.m3/r | 0.00044 | 0.00049998 | 0.00060627 | 0.00071877 | 0.00071293 | 0.00070709 | 0.00070271 | 0.00069541
spec.potř.fakt.obyv. | Qs,d | l/(os.d) | 52.7055 | 59.0042 | 69.5021 | 80 | 80 | 80 | 80 | 80
spec.potř.fakt.vody | Qs | l/(os.d) | 57.7671 | 63.8829 | 74.0932 | 84.3355 | 84.3729 | 84.411 | 84.44 | 84.4893
spec.potř.vod.vyrob | Qs,v | l/(os.d) | 72.9315 | 80.4683 | 92.9729 | 105.4193 | 105.4661 | 105.5138 | 105.55 | 105.6116
spec.únik z potrubí | Qs,p | tism3/(km.r) | 0.3558 | 0.40359 | 0.48791 | 0.57663 | 0.57195 | 0.56726 | 0.56375 | 0.55789
celk.délka potrubí | Lc | km | 4.2 | 4.2 | 4.2 | 4.2 | 4.2 | 4.2 | 4.2 | 4.2
celk.náhradní délka | Ln | km | 4.986 | 4.986 | 4.986 | 4.986 | 4.986 | 4.986 | 4.986 | 4.986
délka rekonstr.potr | Lr | km | 0 | 0 | 0 | 0 | 0 | 0 | 0 | 0
náhr.délka rek.potr. | Lrn | km | 0 | 0 | 0 | 0 | 0 | 0 | 0 | 0
Vysvětlivky : Poč. osob s ČOP = Počet osob s časově omezeným pobytem
Poč. zás. osob s ČOP = Počet zásobených osob s časově omezeným pobytem

## Tab.XI
Plán rozvoje pro kraj : Jihomoravský | [5 empty] | Provozní skupina : |  | 502-SV Koryčany-Kyjov-Klobouky
Tab. XI - TECHNICKÉ ÚDAJE A FINANČNÍ PROSTŘEDKY VODOVODU
CZ0645.6210.0269.01 - Želetice
(číslo a název obce)
ID | K | H l a v n í o b j e k t y |  |  |  |  | stávající objekty |  |  | rekonstrukce |  | nové stavby
|  | 1 zdroje |  |  |  |  | DHM | rok uved. | posl. rekon. | DHM | rok zaháj. | DHM | rok zaháj.
|  | název | poznámka - technické parametry |  |  | vydat l/s | mil. Kč | do provozu | /rok zrušení | mil.Kč | /ukončení | mil. Kč | /ukončení
2 úpravny vody
|  | název | technologie úpravy vody |  |  | kap(l/s)
3 čerpací stanice
|  | název |  |  | Qč(l/s) | H(m)
4 vodojemy
|  | název |  | max.hl. | min.hl. | objem(m3)
5 přívodné řady
|  | název |  |  | DN(mm) | délka(km)
6 rozvodné sítě
|  | název |  |  | DN(mm) | délka(km)
S.S |  | RVS Želetice |  |  | < 100 | 0.677
S.S |  | RVS Želetice |  |  | 101-300 | 3.523
7 přípojky
|  | název |  |  | počet | délka(km)
P.S |  | přípojky Želetice |  |  | 117 | 0.67
8 jiné objekty
|  | SOUČET |  |  |  |  | 0 |  |  | 0 |  | 0