## Tab.VII
Plán rozvoje pro kraj : Jihomoravský |  |  |  |  | Provozní skupina : |  | 505-SV Bzenec-Kyjov-Hodonín
Tab. VII - VODOVOD - BILANČNÍ ÚDAJE OBCÍ
CZ0645.6210.0270.01 - Žeravice
(číslo a název obce)
Položka | označ. | rozměr
|  |  | 2017 | 2020 | 2025 | 2030 | 2035 | 2040 | 2045 | 2050
poč.obyvatel | N | obyv. | 1027 | 1020 | 1019 | 1015 | 1007 | 998 | 989 | 980
poč.zásob.obyvatel | Nz | obyv | 1027 | 1020 | 1019 | 1015 | 1007 | 998 | 989 | 980
poč. osob s ČOP | Np | obyv | 14 | 14 | 14 | 14 | 14 | 14 | 14 | 14
poč. zás. osob s ČOP | Nzp | obyv | 0 | 0 | 0 | 0 | 0 | 0 | 0 | 0
poč.všech zás.obyv. | Nv | obyv | 1027 | 1020 | 1019 | 1015 | 1007 | 998 | 989 | 980
prům.denní potřeba | Qp | m3/d | 112.2192 | 116.2957 | 123.9317 | 131.3126 | 130.5454 | 129.6823 | 128.8192 | 127.9561
koef.denní nerov. | kd |  | 1.3 | 1.3 | 1.3 | 1.3 | 1.3 | 1.3 | 1.3 | 1.3
max.denní potřeba | Qd | m3/d | 132.0389 | 137.0869 | 146.5451 | 155.6726 | 154.7134 | 153.6343 | 152.5552 | 151.4761
voda vyrobená celkem | VVR | mil.m3/r | 0.04096 | 0.042448 | 0.045235 | 0.047929 | 0.047649 | 0.047334 | 0.047019 | 0.046704
voda fakturovaná | VFC | mil.m3/r | 0.034458 | 0.03564 | 0.037857 | 0.039982 | 0.039748 | 0.039486 | 0.039223 | 0.03896
dtto pro obyvatele | VFD | mil.m3/r | 0.024114 | 0.025296 | 0.027513 | 0.029638 | 0.029404 | 0.029142 | 0.028879 | 0.028616
dtto pro ost.odběr. | VFO | mil.m3/r | 0.010344 | 0.010344 | 0.010344 | 0.010344 | 0.010344 | 0.010344 | 0.010344 | 0.010344
voda nefakt.-úniky | VNFú | mil.m3/r | 0.005712 | 0.0059079 | 0.0062754 | 0.0066277 | 0.006589 | 0.0065454 | 0.0065018 | 0.0064583
voda nefakt.-ostatní | VNFo | mil.m3/r | 0.00079 | 0.00089995 | 0.0011026 | 0.0013194 | 0.0013117 | 0.001303 | 0.0012944 | 0.0012857
spec.potř.fakt.obyv. | Qs,d | l/(os.d) | 64.3289 | 67.9453 | 73.9726 | 80 | 80 | 80 | 80 | 80
spec.potř.fakt.vody | Qs | l/(os.d) | 91.9235 | 95.7293 | 101.784 | 107.9209 | 108.1427 | 108.3965 | 108.6549 | 108.9181
spec.potř.vod.vyrob | Qs,v | l/(os.d) | 109.2689 | 114.0154 | 121.6209 | 129.372 | 129.6379 | 129.9422 | 130.2519 | 130.5674
spec.únik z potrubí | Qs,p | tism3/(km.r) | 0.71813 | 0.74276 | 0.78897 | 0.83325 | 0.82838 | 0.82291 | 0.81743 | 0.81195
celk.délka potrubí | Lc | km | 7.989 | 7.989 | 7.989 | 7.989 | 7.989 | 7.989 | 7.989 | 7.989
celk.náhradní délka | Ln | km | 7.954 | 7.954 | 7.954 | 7.954 | 7.954 | 7.954 | 7.954 | 7.954
délka rekonstr.potr | Lr | km | 0 | 0 | 0 | 3.073 | 3.073 | 3.073 | 3.073 | 3.073
náhr.délka rek.potr. | Lrn | km | 0 | 0 | 0 | 2.0487 | 2.0487 | 2.0487 | 2.0487 | 2.0487
Vysvětlivky : Poč. osob s ČOP = Počet osob s časově omezeným pobytem
Poč. zás. osob s ČOP = Počet zásobených osob s časově omezeným pobytem

## Tab.XI
Plán rozvoje pro kraj : Jihomoravský | [5 empty] | Provozní skupina : |  | 505-SV Bzenec-Kyjov-Hodonín
Tab. XI - TECHNICKÉ ÚDAJE A FINANČNÍ PROSTŘEDKY VODOVODU
CZ0645.6210.0270.01 - Žeravice
(číslo a název obce)
ID | K | H l a v n í o b j e k t y |  |  |  |  | stávající objekty |  |  | rekonstrukce |  | nové stavby
|  | 1 zdroje |  |  |  |  | DHM | rok uved. | posl. rekon. | DHM | rok zaháj. | DHM | rok zaháj.
|  | název | poznámka - technické parametry |  |  | vydat l/s | mil. Kč | do provozu | /rok zrušení | mil.Kč | /ukončení | mil. Kč | /ukončení
2 úpravny vody
|  | název | technologie úpravy vody |  |  | kap(l/s)
3 čerpací stanice
|  | název |  |  | Qč(l/s) | H(m)
4 vodojemy
|  | název |  | max.hl. | min.hl. | objem(m3)
5 přívodné řady
|  | název |  |  | DN(mm) | délka(km)
6 rozvodné sítě
|  | název |  |  | DN(mm) | délka(km)
S.S |  | RVS Žeravice |  |  | < 100 | 3.477
S.S |  | RVS Žeravice |  |  | 101-300 | 4.512
S.R |  | RVS Žeravice |  |  | < 100 | 3.0013 |  |  |  | 10.7773 | 2028/2029
7 přípojky
|  | název |  |  | počet | délka(km)
P.S |  | přípojky Žeravice |  |  | 279 | 2.949
8 jiné objekty
|  | SOUČET |  |  |  |  | 0 |  |  | 10.7773 |  | 0