## Tab.V
Plán rozvoje pro kraj : Jihomoravský | [5 empty] | Provozní skupina : |  | 521-sam. vod. Blatnička - od r.2025 napojen na SV 510 Horňácko
Tab. V - VODOVODY - ZÁKLADNÍ ÚDAJE
CZ0645.6218.0476.01 - Blatnička
(provozní skupina)
|  | 2017 | 2020 | 2025 | 2030 | 2035 | 2040 | 2045 | 2050
počet trvale bydlících obyvatel | os. | 424 | 421 | 421 | 419 | 416 | 412 | 408 | 404
počet zásob. trvale bydl.obyv. | os. | 424 | 421 | 421 | 419 | 416 | 412 | 408 | 404
dtto | % | 100 | 100 | 100 | 100 | 100 | 100 | 100 | 100
počet osob s ČOP | os. | 0 | 0 | 0 | 0 | 0 | 0 | 0 | 0
počet zásob. osob s ČOP | os. | 0 | 0 | 0 | 0 | 0 | 0 | 0 | 0
dtto | % | 0 | 0 | 0 | 0 | 0 | 0 | 0 | 0
počet všech zásob.obyvatel | os. | 424 | 421 | 421 | 419 | 416 | 412 | 408 | 404
dtto | % | 100 | 100 | 100 | 100 | 100 | 100 | 100 | 100
délka vodovodních řadů | km | 7.95 | 7.95 | 7.95 | 7.95 | 7.95 | 7.95 | 7.95 | 7.95
- z toho přivodné řady | km | 0 | 0 | 0 | 0 | 0 | 0 | 0 | 0
přírůstek za pětiletku | % | 0 | 0 | 0 | 0 | 0 | 0 | 0 | 0
- z toho vodovodní sítě | km | 7.95 | 7.95 | 7.95 | 7.95 | 7.95 | 7.95 | 7.95 | 7.95
přírůstek za pětiletku | % |  | 0 | 0 | 0 | 0 | 0 | 0 | 0
z toho rekonstruované potrubí | km | 0 | 0 | 0 | 0 | 0 | 0 | 0 | 0
přírůstek za pětiletku | % |  | 0 | 0 | 0 | 0 | 0 | 0 | 0
podíl rekonstrukcí k celk.dl.řadů | % |  | 0 | 0 | 0 | 0 | 0 | 0 | 0
voda vyrobená celkem (Qp) | mil.m3/rok | 0.024101 | 0.023985 | 0.023985 | 0.023907 | 0.023791 | 0.023637 | 0.023482 | 0.023327
fakturovaná voda celkem | mil.m3/rok | 0.019492 | 0.019398 | 0.019398 | 0.019335 | 0.019242 | 0.019116 | 0.018991 | 0.018866
- z toho obyvatelstvo | mil.m3/rok | 0.013272 | 0.013178 | 0.013178 | 0.013115 | 0.013022 | 0.012896 | 0.012771 | 0.012646
- z toho ostatní | mil.m3/rok | 0.00622 | 0.00622 | 0.00622 | 0.00622 | 0.00622 | 0.00622 | 0.00622 | 0.00622
nefakturovaná voda | mil.m3/rok | 0.004609 | 0.0045868 | 0.0045868 | 0.004572 | 0.0045498 | 0.0045202 | 0.0044906 | 0.004461
max denní potřeba (Qd) | m3/d | 76.9386 | 76.5433 | 76.5433 | 76.2798 | 75.8845 | 75.3575 | 74.8304 | 74.3033
spec. potřeba fakt.vody pro obyv. | l/(os.d) | 85.7586 | 85.7586 | 85.7586 | 85.7586 | 85.7586 | 85.7586 | 85.7586 | 85.7586
spec.potřeba z faktur.vody celkem | l/(os.d) | 125.9499 | 126.2363 | 126.2363 | 126.4295 | 126.7228 | 127.1205 | 127.526 | 127.9395
spec.potřeba z vody vyrob.celkem | l/(os.d) | 155.7315 | 156.0856 | 156.0856 | 156.3245 | 156.6871 | 157.1789 | 157.6803 | 158.1916
nefakt.voda na celkovou dl.řadů | tis.m3/(km.r) | 0.57975 | 0.57696 | 0.57696 | 0.57509 | 0.5723 | 0.56858 | 0.56485 | 0.56113
kapacita zdrojů Qd | m3/d | 172.8 | 172.8 | 172.8 | 172.8 | 172.8 | 172.8 | 172.8 | 172.8
Qp | m3/d | 172.8 | 172.8 | 172.8 | 172.8 | 172.8 | 172.8 | 172.8 | 172.8
přebytek provozovatele Qd | m3/d | 95.8614 | 96.2567 | 96.2567 | 96.5202 | 96.9155 | 97.4425 | 97.9696 | 98.4967
Qp | m3/d | 106.7699 | 107.088 | 107.088 | 107.3 | 107.6182 | 108.0423 | 108.4665 | 108.8906
voda předaná Qd | m3/d | 0 | 0 | 0 | 0 | 0 | 0 | 0 | 0
Qp | m3/d | 0 | 0 | 0 | 0 | 0 | 0 | 0 | 0
voda převzatá Qd | m3/d | 0 | 0 | 0 | 0 | 0 | 0 | 0 | 0
Qp | m3/d | 0 | 0 | 0 | 0 | 0 | 0 | 0 | 0
bilance Qd | m3/d | 95.8614 | 96.2567 | 96.2567 | 96.5202 | 96.9155 | 97.4425 | 97.9696 | 98.4967
Qp | m3/d | 106.7699 | 107.088 | 107.088 | 107.3 | 107.6182 | 108.0423 | 108.4665 | 108.8906
celkové inv.prostředky ročně | mil.Kč | 0 | 0 | 0 | 2.2397 | 0 | 0 | 0 | 0
celkové inv.prostředky součtově | mil.Kč | 0 | 0 | 0 | 2.2397 | 2.2397 | 2.2397 | 2.2397 | 2.2397
Vysvětlivky : Počet osob s ČOP = Počet osob s časově omezeným pobytem
Počet zásob. osob s ČOP = Počet zásobených osob s časově omezeným pobytem

## Tab.VII
Plán rozvoje pro kraj : Jihomoravský |  |  |  |  | Provozní skupina : |  | 521-sam. vod. Blatnička - od r.2025 napojen na SV 510 Horňácko
Tab. VII - VODOVOD - BILANČNÍ ÚDAJE OBCÍ
CZ0645.6218.0476.01 - Blatnička
(číslo a název obce)
Položka | označ. | rozměr
|  |  | 2017 | 2020 | 2025 | 2030 | 2035 | 2040 | 2045 | 2050
poč.obyvatel | N | obyv. | 424 | 421 | 421 | 419 | 416 | 412 | 408 | 404
poč.zásob.obyvatel | Nz | obyv | 424 | 421 | 421 | 419 | 416 | 412 | 408 | 404
poč. osob s ČOP | Np | obyv | 0 | 0 | 0 | 0 | 0 | 0 | 0 | 0
poč. zás. osob s ČOP | Nzp | obyv | 0 | 0 | 0 | 0 | 0 | 0 | 0 | 0
poč.všech zás.obyv. | Nv | obyv | 424 | 421 | 421 | 419 | 416 | 412 | 408 | 404
prům.denní potřeba | Qp | m3/d | 66.0301 | 65.712 | 65.712 | 65.5 | 65.1818 | 64.7577 | 64.3335 | 63.9094
koef.denní nerov. | kd |  | 1.3 | 1.3 | 1.3 | 1.3 | 1.3 | 1.3 | 1.3 | 1.3
max.denní potřeba | Qd | m3/d | 76.9386 | 76.5433 | 76.5433 | 76.2798 | 75.8845 | 75.3575 | 74.8304 | 74.3033
voda vyrobená celkem | VVR | mil.m3/r | 0.024101 | 0.023985 | 0.023985 | 0.023907 | 0.023791 | 0.023637 | 0.023482 | 0.023327
voda fakturovaná | VFC | mil.m3/r | 0.019492 | 0.019398 | 0.019398 | 0.019335 | 0.019242 | 0.019116 | 0.018991 | 0.018866
dtto pro obyvatele | VFD | mil.m3/r | 0.013272 | 0.013178 | 0.013178 | 0.013115 | 0.013022 | 0.012896 | 0.012771 | 0.012646
dtto pro ost.odběr. | VFO | mil.m3/r | 0.00622 | 0.00622 | 0.00622 | 0.00622 | 0.00622 | 0.00622 | 0.00622 | 0.00622
voda nefakt.-úniky | VNFú | mil.m3/r | 0.003887 | 0.0038683 | 0.0038683 | 0.0038558 | 0.0038371 | 0.0038121 | 0.0037871 | 0.0037622
voda nefakt.-ostatní | VNFo | mil.m3/r | 0.000722 | 0.00071852 | 0.00071852 | 0.0007162 | 0.00071272 | 0.00070809 | 0.00070345 | 0.00069881
spec.potř.fakt.obyv. | Qs,d | l/(os.d) | 85.7586 | 85.7586 | 85.7586 | 85.7586 | 85.7586 | 85.7586 | 85.7586 | 85.7586
spec.potř.fakt.vody | Qs | l/(os.d) | 125.9499 | 126.2363 | 126.2363 | 126.4295 | 126.7228 | 127.1205 | 127.526 | 127.9395
spec.potř.vod.vyrob | Qs,v | l/(os.d) | 155.7315 | 156.0856 | 156.0856 | 156.3245 | 156.6871 | 157.1789 | 157.6803 | 158.1916
spec.únik z potrubí | Qs,p | tism3/(km.r) | 0.67261 | 0.66937 | 0.66937 | 0.66721 | 0.66397 | 0.65965 | 0.65533 | 0.65101
celk.délka potrubí | Lc | km | 7.95 | 7.95 | 7.95 | 7.95 | 7.95 | 7.95 | 7.95 | 7.95
celk.náhradní délka | Ln | km | 5.779 | 5.779 | 5.779 | 5.779 | 5.779 | 5.779 | 5.779 | 5.779
délka rekonstr.potr | Lr | km | 0 | 0 | 0 | 0 | 0 | 0 | 0 | 0
náhr.délka rek.potr. | Lrn | km | 0 | 0 | 0 | 0 | 0 | 0 | 0 | 0
Vysvětlivky : Poč. osob s ČOP = Počet osob s časově omezeným pobytem
Poč. zás. osob s ČOP = Počet zásobených osob s časově omezeným pobytem

## Tab.XI
Plán rozvoje pro kraj : Jihomoravský | [5 empty] | Provozní skupina : |  | 521-sam. vod. Blatnička - od r.2025 napojen na SV 510 Horňácko
Tab. XI - TECHNICKÉ ÚDAJE A FINANČNÍ PROSTŘEDKY VODOVODU
CZ0645.6218.0476.01 - Blatnička
(číslo a název obce)
ID | K | H l a v n í o b j e k t y |  |  |  |  | stávající objekty |  |  | rekonstrukce |  | nové stavby
|  | 1 zdroje |  |  |  |  | DHM | rok uved. | posl. rekon. | DHM | rok zaháj. | DHM | rok zaháj.
|  | název | poznámka - technické parametry |  |  | vydat l/s | mil. Kč | do provozu | /rok zrušení | mil.Kč | /ukončení | mil. Kč | /ukončení
Z.S |  | Studna Louka |  |  |  | 2 |  | 1961
2 úpravny vody
|  | název | technologie úpravy vody |  |  | kap(l/s)
3 čerpací stanice
|  | název |  |  | Qč(l/s) | H(m)
C.S |  | ČS Louka |  |  | 7 | 60
4 vodojemy
|  | název |  | max.hl. | min.hl. | objem(m3)
V.S |  | VDJ Blatnička I-odstaven z provozu |  | 317 | 313 | 50 |  | 1930
V.S |  | VDJ Blatnička II |  | 315 | 312 | 100 |  | 1959
V.N |  | VDJ Blatnička II přístavba |  | 315 | 312 | 150 | [5 empty] | 2.2397 | 2029/2030
5 přívodné řady
|  | název |  |  | DN(mm) | délka(km)
6 rozvodné sítě
|  | název |  |  | DN(mm) | délka(km)
S.S |  | RVS Blatnička |  |  | < 100 | 6.512
S.S |  | RVS Blatnička |  |  | 101-300 | 1.438
7 přípojky
|  | název |  |  | počet | délka(km)
P.S |  | přípojky Blatnička |  |  | 192 | 0.795
8 jiné objekty
|  | SOUČET |  |  |  |  | 0 |  |  | 0 |  | 2.2397