## Tab.VII
Plán rozvoje pro kraj : Jihomoravský |  |  |  |  | Provozní skupina : |  | 507-SV Hroznová Lhota-Tasov
Tab. VII - VODOVOD - BILANČNÍ ÚDAJE OBCÍ
CZ0645.6218.0477.01 - Hroznová Lhota
(číslo a název obce)
Položka | označ. | rozměr
|  |  | 2017 | 2020 | 2025 | 2030 | 2035 | 2040 | 2045 | 2050
poč.obyvatel | N | obyv. | 1242 | 1234 | 1232 | 1227 | 1218 | 1207 | 1196 | 1185
poč.zásob.obyvatel | Nz | obyv | 1075 | 1093 | 1131 | 1166 | 1158 | 1147 | 1137 | 1126
poč. osob s ČOP | Np | obyv | 25 | 25 | 25 | 25 | 25 | 25 | 25 | 25
poč. zás. osob s ČOP | Nzp | obyv | 0 | 0 | 0 | 0 | 0 | 0 | 0 | 0
poč.všech zás.obyv. | Nv | obyv | 1075 | 1093 | 1131 | 1166 | 1158 | 1147 | 1137 | 1126
prům.denní potřeba | Qp | m3/d | 136.9863 | 135.7923 | 133.29 | 128.5656 | 127.755 | 126.6403 | 125.627 | 124.5123
koef.denní nerov. | kd |  | 1.3 | 1.3 | 1.3 | 1.3 | 1.3 | 1.3 | 1.3 | 1.3
max.denní potřeba | Qd | m3/d | 159.1781 | 159.2022 | 158.9739 | 156.5496 | 155.547 | 154.1683 | 152.915 | 151.5363
voda vyrobená celkem | VVR | mil.m3/r | 0.05 | 0.049564 | 0.048651 | 0.046926 | 0.046631 | 0.046224 | 0.045854 | 0.045447
voda fakturovaná | VFC | mil.m3/r | 0.03 | 0.031482 | 0.034249 | 0.037047 | 0.036814 | 0.036492 | 0.0362 | 0.035879
dtto pro obyvatele | VFD | mil.m3/r | 0.027 | 0.028482 | 0.031249 | 0.034047 | 0.033814 | 0.033492 | 0.0332 | 0.032879
dtto pro ost.odběr. | VFO | mil.m3/r | 0.003 | 0.003 | 0.003 | 0.003 | 0.003 | 0.003 | 0.003 | 0.003
voda nefakt.-úniky | VNFú | mil.m3/r | 0.016 | 0.014369 | 0.011241 | 0.0074094 | 0.0073627 | 0.0072985 | 0.0072401 | 0.0071758
voda nefakt.-ostatní | VNFo | mil.m3/r | 0.004 | 0.0037133 | 0.0031614 | 0.0024698 | 0.0024542 | 0.0024328 | 0.0024134 | 0.0023919
spec.potř.fakt.obyv. | Qs,d | l/(os.d) | 68.8117 | 71.3936 | 75.6968 | 80 | 80 | 80 | 80 | 80
spec.potř.fakt.vody | Qs | l/(os.d) | 76.4575 | 78.9135 | 82.964 | 87.049 | 87.0977 | 87.1658 | 87.2288 | 87.2994
spec.potř.vod.vyrob | Qs,v | l/(os.d) | 127.4291 | 124.2381 | 117.8514 | 110.2621 | 110.3238 | 110.41 | 110.4899 | 110.5793
spec.únik z potrubí | Qs,p | tism3/(km.r) | 1.7029 | 1.5292 | 1.1963 | 0.78857 | 0.7836 | 0.77676 | 0.77055 | 0.76371
celk.délka potrubí | Lc | km | 7.228 | 7.228 | 7.228 | 7.228 | 7.228 | 7.228 | 7.228 | 7.228
celk.náhradní délka | Ln | km | 9.396 | 9.396 | 9.396 | 9.396 | 9.396 | 9.396 | 9.396 | 9.396
délka rekonstr.potr | Lr | km | 0 | 0 | 0 | 0 | 0 | 0 | 0 | 0
náhr.délka rek.potr. | Lrn | km | 0 | 0 | 0 | 0 | 0 | 0 | 0 | 0
Vysvětlivky : Poč. osob s ČOP = Počet osob s časově omezeným pobytem
Poč. zás. osob s ČOP = Počet zásobených osob s časově omezeným pobytem

## Tab.XI
Plán rozvoje pro kraj : Jihomoravský | [5 empty] | Provozní skupina : |  | 507-SV Hroznová Lhota-Tasov
Tab. XI - TECHNICKÉ ÚDAJE A FINANČNÍ PROSTŘEDKY VODOVODU
CZ0645.6218.0477.01 - Hroznová Lhota
(číslo a název obce)
ID | K | H l a v n í o b j e k t y |  |  |  |  | stávající objekty |  |  | rekonstrukce |  | nové stavby
|  | 1 zdroje |  |  |  |  | DHM | rok uved. | posl. rekon. | DHM | rok zaháj. | DHM | rok zaháj.
|  | název | poznámka - technické parametry |  |  | vydat l/s | mil. Kč | do provozu | /rok zrušení | mil.Kč | /ukončení | mil. Kč | /ukončení
2 úpravny vody
|  | název | technologie úpravy vody |  |  | kap(l/s)
3 čerpací stanice
|  | název |  |  | Qč(l/s) | H(m)
4 vodojemy
|  | název |  | max.hl. | min.hl. | objem(m3)
5 přívodné řady
|  | název |  |  | DN(mm) | délka(km)
6 rozvodné sítě
|  | název |  |  | DN(mm) | délka(km)
S.S |  | RVS Hroznová Lhota |  |  | 101-300 | 7.228
7 přípojky
|  | název |  |  | počet | délka(km)
P.S |  | přípojky Hroznová Lhota |  |  | 262 | 1.18
8 jiné objekty
|  | SOUČET |  |  |  |  | 0 |  |  | 0 |  | 0