## Tab.VII
Plán rozvoje pro kraj : Jihomoravský |  |  |  |  | Provozní skupina : |  | 509-SV Kuželov-Hrubá Vrbka-Malá Vrbka
Tab. VII - VODOVOD - BILANČNÍ ÚDAJE OBCÍ
CZ0645.6218.0478.01 - Hrubá Vrbka
(číslo a název obce)
Položka | označ. | rozměr
|  |  | 2017 | 2020 | 2025 | 2030 | 2035 | 2040 | 2045 | 2050
poč.obyvatel | N | obyv. | 614 | 610 | 609 | 607 | 602 | 597 | 591 | 586
poč.zásob.obyvatel | Nz | obyv | 305 | 367 | 473 | 577 | 572 | 568 | 562 | 557
poč. osob s ČOP | Np | obyv | 13 | 13 | 13 | 13 | 13 | 13 | 13 | 13
poč. zás. osob s ČOP | Nzp | obyv | 0 | 0 | 0 | 0 | 0 | 0 | 0 | 0
poč.všech zás.obyv. | Nv | obyv | 305 | 367 | 473 | 577 | 572 | 568 | 562 | 557
prům.denní potřeba | Qp | m3/d | 14.8268 | 21.3946 | 35.4578 | 53.24 | 52.78 | 52.412 | 51.86 | 51.4
koef.denní nerov. | kd |  | 1.3 | 1.3 | 1.3 | 1.3 | 1.3 | 1.3 | 1.3 | 1.3
max.denní potřeba | Qd | m3/d | 18.8556 | 27.1563 | 44.8468 | 67.088 | 66.508 | 66.044 | 65.348 | 64.768
voda vyrobená celkem | VVR | mil.m3/r | 0.0054118 | 0.007809 | 0.012942 | 0.019433 | 0.019265 | 0.01913 | 0.018929 | 0.018761
voda fakturovaná | VFC | mil.m3/r | 0.0049513 | 0.0070596 | 0.011473 | 0.016898 | 0.016752 | 0.016635 | 0.01646 | 0.016314
dtto pro obyvatele | VFD | mil.m3/r | 0.0049018 | 0.0070101 | 0.011423 | 0.016848 | 0.016702 | 0.016586 | 0.01641 | 0.016264
dtto pro ost.odběr. | VFO | mil.m3/r | 4.9513e-05 | 4.9513e-05 | 4.9513e-05 | 4.9513e-05 | 4.9513e-05 | 4.9513e-05 | 4.9513e-05 | 4.9513e-05
voda nefakt.-úniky | VNFú | mil.m3/r | 0.00013864 | 0.00031497 | 0.00082957 | 0.0016898 | 0.0016752 | 0.0016635 | 0.001646 | 0.0016314
voda nefakt.-ostatní | VNFo | mil.m3/r | 0.00032183 | 0.00043444 | 0.00063982 | 0.0008449 | 0.0008376 | 0.00083176 | 0.000823 | 0.0008157
spec.potř.fakt.obyv. | Qs,d | l/(os.d) | 44.0313 | 52.3318 | 66.1659 | 80 | 80 | 80 | 80 | 80
spec.potř.fakt.vody | Qs | l/(os.d) | 44.4761 | 52.7014 | 66.4527 | 80.2351 | 80.2372 | 80.2388 | 80.2414 | 80.2435
spec.potř.vod.vyrob | Qs,v | l/(os.d) | 48.6123 | 58.2959 | 74.9637 | 92.2704 | 92.2727 | 92.2746 | 92.2776 | 92.2801
spec.únik z potrubí | Qs,p | tism3/(km.r) | 0.017201 | 0.039078 | 0.10292 | 0.20965 | 0.20784 | 0.20639 | 0.20422 | 0.20241
celk.délka potrubí | Lc | km | 6.315 | 6.315 | 6.315 | 6.315 | 6.315 | 6.315 | 6.315 | 6.315
celk.náhradní délka | Ln | km | 8.06 | 8.06 | 8.06 | 8.06 | 8.06 | 8.06 | 8.06 | 8.06
délka rekonstr.potr | Lr | km | 0 | 0 | 0 | 0 | 0 | 0 | 0 | 0
náhr.délka rek.potr. | Lrn | km | 0 | 0 | 0 | 0 | 0 | 0 | 0 | 0
Vysvětlivky : Poč. osob s ČOP = Počet osob s časově omezeným pobytem
Poč. zás. osob s ČOP = Počet zásobených osob s časově omezeným pobytem

## Tab.XI
Plán rozvoje pro kraj : Jihomoravský | [5 empty] | Provozní skupina : |  | 509-SV Kuželov-Hrubá Vrbka-Malá Vrbka
Tab. XI - TECHNICKÉ ÚDAJE A FINANČNÍ PROSTŘEDKY VODOVODU
CZ0645.6218.0478.01 - Hrubá Vrbka
(číslo a název obce)
ID | K | H l a v n í o b j e k t y |  |  |  |  | stávající objekty |  |  | rekonstrukce |  | nové stavby
|  | 1 zdroje |  |  |  |  | DHM | rok uved. | posl. rekon. | DHM | rok zaháj. | DHM | rok zaháj.
|  | název | poznámka - technické parametry |  |  | vydat l/s | mil. Kč | do provozu | /rok zrušení | mil.Kč | /ukončení | mil. Kč | /ukončení
2 úpravny vody
|  | název | technologie úpravy vody |  |  | kap(l/s)
3 čerpací stanice
|  | název |  |  | Qč(l/s) | H(m)
4 vodojemy
|  | název |  | max.hl. | min.hl. | objem(m3)
5 přívodné řady
|  | název |  |  | DN(mm) | délka(km)
6 rozvodné sítě
|  | název |  |  | DN(mm) | délka(km)
S.S |  | RVS Hrubá Vrbka |  |  | < 100 | 0.22
S.S |  | RVS Hrubá Vrbka |  |  | 101-300 | 6.0015
7 přípojky
|  | název |  |  | počet | délka(km)
P.S |  | přípojky Hrubá Vrbka |  |  | 110 | 0.55
8 jiné objekty
|  | SOUČET |  |  |  |  | 0 |  |  | 0 |  | 0