## Tab.VII
Plán rozvoje pro kraj : Jihomoravský |  |  |  |  | Provozní skupina : |  | 503-SV Veselí-Strážnice
Tab. VII - VODOVOD - BILANČNÍ ÚDAJE OBCÍ
CZ0645.6218.0481.01 - Kozojídky
(číslo a název obce)
Položka | označ. | rozměr
|  |  | 2017 | 2020 | 2025 | 2030 | 2035 | 2040 | 2045 | 2050
poč.obyvatel | N | obyv. | 522 | 518 | 518 | 516 | 512 | 507 | 503 | 498
poč.zásob.obyvatel | Nz | obyv | 260 | 313 | 403 | 491 | 487 | 482 | 478 | 474
poč. osob s ČOP | Np | obyv | 0 | 0 | 0 | 0 | 0 | 0 | 0 | 0
poč. zás. osob s ČOP | Nzp | obyv | 0 | 0 | 0 | 0 | 0 | 0 | 0 | 0
poč.všech zás.obyv. | Nv | obyv | 260 | 313 | 403 | 491 | 487 | 482 | 478 | 474
prům.denní potřeba | Qp | m3/d | 21.189 | 26.6828 | 37.3919 | 49.6406 | 49.2675 | 48.801 | 48.4279 | 48.0547
koef.denní nerov. | kd |  | 1.3 | 1.3 | 1.3 | 1.3 | 1.3 | 1.3 | 1.3 | 1.3
max.denní potřeba | Qd | m3/d | 25.4556 | 32.3673 | 45.8874 | 61.4246 | 60.9555 | 60.369 | 59.8999 | 59.4307
voda vyrobená celkem | VVR | mil.m3/r | 0.007734 | 0.0097392 | 0.013648 | 0.018119 | 0.017983 | 0.017812 | 0.017676 | 0.01754
voda fakturovaná | VFC | mil.m3/r | 0.006392 | 0.0081172 | 0.011537 | 0.015538 | 0.015421 | 0.015275 | 0.015159 | 0.015042
dtto pro obyvatele | VFD | mil.m3/r | 0.005191 | 0.0069162 | 0.010336 | 0.014337 | 0.01422 | 0.014074 | 0.013958 | 0.013841
dtto pro ost.odběr. | VFO | mil.m3/r | 0.001201 | 0.001201 | 0.001201 | 0.001201 | 0.001201 | 0.001201 | 0.001201 | 0.001201
voda nefakt.-úniky | VNFú | mil.m3/r | 0.000742 | 0.00094226 | 0.0013393 | 0.0018037 | 0.0017902 | 0.0017732 | 0.0017596 | 0.0017461
voda nefakt.-ostatní | VNFo | mil.m3/r | 0.0006 | 0.00067977 | 0.00077152 | 0.00077691 | 0.00077107 | 0.00076377 | 0.00075793 | 0.00075209
spec.potř.fakt.obyv. | Qs,d | l/(os.d) | 54.6997 | 60.5382 | 70.2691 | 80 | 80 | 80 | 80 | 80
spec.potř.fakt.vody | Qs | l/(os.d) | 67.3551 | 71.0507 | 78.4339 | 86.7014 | 86.7565 | 86.8266 | 86.8837 | 86.9418
spec.potř.vod.vyrob | Qs,v | l/(os.d) | 81.4963 | 85.2485 | 92.7838 | 101.1011 | 101.1652 | 101.247 | 101.3136 | 101.3813
spec.únik z potrubí | Qs,p | tism3/(km.r) | 0.092982 | 0.11808 | 0.16783 | 0.22603 | 0.22433 | 0.22221 | 0.22051 | 0.21881
celk.délka potrubí | Lc | km | 6.384 | 6.384 | 6.384 | 6.384 | 6.384 | 6.384 | 6.384 | 6.384
celk.náhradní délka | Ln | km | 7.98 | 7.98 | 7.98 | 7.98 | 7.98 | 7.98 | 7.98 | 7.98
délka rekonstr.potr | Lr | km | 0 | 0 | 0 | 0 | 0 | 0 | 0 | 0
náhr.délka rek.potr. | Lrn | km | 0 | 0 | 0 | 0 | 0 | 0 | 0 | 0
Vysvětlivky : Poč. osob s ČOP = Počet osob s časově omezeným pobytem
Poč. zás. osob s ČOP = Počet zásobených osob s časově omezeným pobytem

## Tab.XI
Plán rozvoje pro kraj : Jihomoravský | [5 empty] | Provozní skupina : |  | 503-SV Veselí-Strážnice
Tab. XI - TECHNICKÉ ÚDAJE A FINANČNÍ PROSTŘEDKY VODOVODU
CZ0645.6218.0481.01 - Kozojídky
(číslo a název obce)
ID | K | H l a v n í o b j e k t y |  |  |  |  | stávající objekty |  |  | rekonstrukce |  | nové stavby
|  | 1 zdroje |  |  |  |  | DHM | rok uved. | posl. rekon. | DHM | rok zaháj. | DHM | rok zaháj.
|  | název | poznámka - technické parametry |  |  | vydat l/s | mil. Kč | do provozu | /rok zrušení | mil.Kč | /ukončení | mil. Kč | /ukončení
2 úpravny vody
|  | název | technologie úpravy vody |  |  | kap(l/s)
3 čerpací stanice
|  | název |  |  | Qč(l/s) | H(m)
4 vodojemy
|  | název |  | max.hl. | min.hl. | objem(m3)
5 přívodné řady
|  | název |  |  | DN(mm) | délka(km)
6 rozvodné sítě
|  | název |  |  | DN(mm) | délka(km)
S.S |  | RVS Kozojídky |  |  | < 100 | 0.451
S.S |  | RVS Kozojídky |  |  | 101-300 | 5.933
7 přípojky
|  | název |  |  | počet | délka(km)
P.S |  | přípojky Kozojídky |  |  | 124 | 0.879
8 jiné objekty
|  | SOUČET |  |  |  |  | 0 |  |  | 0 |  | 0