## Tab.VII
Plán rozvoje pro kraj : Jihomoravský |  |  |  |  | Provozní skupina : |  | 509-SV Kuželov-Hrubá Vrbka-Malá Vrbka
Tab. VII - VODOVOD - BILANČNÍ ÚDAJE OBCÍ
CZ0645.6218.0482.01 - Kuželov
(číslo a název obce)
Položka | označ. | rozměr
|  |  | 2017 | 2020 | 2025 | 2030 | 2035 | 2040 | 2045 | 2050
poč.obyvatel | N | obyv. | 410 | 407 | 407 | 405 | 402 | 399 | 395 | 391
poč.zásob.obyvatel | Nz | obyv | 254 | 284 | 335 | 385 | 382 | 380 | 376 | 372
poč. osob s ČOP | Np | obyv | 30 | 30 | 30 | 30 | 30 | 30 | 30 | 30
poč. zás. osob s ČOP | Nzp | obyv | 0 | 0 | 0 | 0 | 0 | 0 | 0 | 0
poč.všech zás.obyv. | Nv | obyv | 254 | 284 | 335 | 385 | 382 | 380 | 376 | 372
prům.denní potřeba | Qp | m3/d | 12.3475 | 16.5649 | 25.1319 | 35.5499 | 35.2739 | 35.0899 | 34.7219 | 34.3539
koef.denní nerov. | kd |  | 1.3 | 1.3 | 1.3 | 1.3 | 1.3 | 1.3 | 1.3 | 1.3
max.denní potřeba | Qd | m3/d | 15.7027 | 21.0235 | 31.7816 | 44.7899 | 44.4419 | 44.2099 | 43.7459 | 43.2819
voda vyrobená celkem | VVR | mil.m3/r | 0.0045069 | 0.0060462 | 0.0091731 | 0.012976 | 0.012875 | 0.012808 | 0.012673 | 0.012539
voda fakturovaná | VFC | mil.m3/r | 0.0041234 | 0.0054659 | 0.0081317 | 0.011283 | 0.011196 | 0.011137 | 0.01102 | 0.010904
dtto pro obyvatele | VFD | mil.m3/r | 0.0040821 | 0.0054247 | 0.0080904 | 0.011242 | 0.011154 | 0.011096 | 0.010979 | 0.010862
dtto pro ost.odběr. | VFO | mil.m3/r | 4.1234e-05 | 4.1234e-05 | 4.1234e-05 | 4.1234e-05 | 4.1234e-05 | 4.1234e-05 | 4.1234e-05 | 4.1234e-05
voda nefakt.-úniky | VNFú | mil.m3/r | 0.00011545 | 0.00024387 | 0.00058798 | 0.0011283 | 0.0011196 | 0.0011137 | 0.001102 | 0.0010904
voda nefakt.-ostatní | VNFo | mil.m3/r | 0.00026802 | 0.00033637 | 0.0004535 | 0.00056416 | 0.00055978 | 0.00055686 | 0.00055102 | 0.00054518
spec.potř.fakt.obyv. | Qs,d | l/(os.d) | 44.0313 | 52.3318 | 66.1659 | 80 | 80 | 80 | 80 | 80
spec.potř.fakt.vody | Qs | l/(os.d) | 44.4761 | 52.7296 | 66.5031 | 80.2934 | 80.2957 | 80.2973 | 80.3005 | 80.3037
spec.potř.vod.vyrob | Qs,v | l/(os.d) | 48.6123 | 58.327 | 75.0206 | 92.3374 | 92.3401 | 92.3419 | 92.3455 | 92.3492
spec.únik z potrubí | Qs,p | tism3/(km.r) | 0.022075 | 0.046628 | 0.11242 | 0.21574 | 0.21407 | 0.21295 | 0.21072 | 0.20848
celk.délka potrubí | Lc | km | 4.021 | 4.021 | 4.021 | 4.021 | 4.021 | 4.021 | 4.021 | 4.021
celk.náhradní délka | Ln | km | 5.23 | 5.23 | 5.23 | 5.23 | 5.23 | 5.23 | 5.23 | 5.23
délka rekonstr.potr | Lr | km | 0 | 0 | 0 | 0 | 0 | 0 | 0 | 0
náhr.délka rek.potr. | Lrn | km | 0 | 0 | 0 | 0 | 0 | 0 | 0 | 0
Vysvětlivky : Poč. osob s ČOP = Počet osob s časově omezeným pobytem
Poč. zás. osob s ČOP = Počet zásobených osob s časově omezeným pobytem

## Tab.XI
Plán rozvoje pro kraj : Jihomoravský | [5 empty] | Provozní skupina : |  | 509-SV Kuželov-Hrubá Vrbka-Malá Vrbka
Tab. XI - TECHNICKÉ ÚDAJE A FINANČNÍ PROSTŘEDKY VODOVODU
CZ0645.6218.0482.01 - Kuželov
(číslo a název obce)
ID | K | H l a v n í o b j e k t y |  |  |  |  | stávající objekty |  |  | rekonstrukce |  | nové stavby
|  | 1 zdroje |  |  |  |  | DHM | rok uved. | posl. rekon. | DHM | rok zaháj. | DHM | rok zaháj.
|  | název | poznámka - technické parametry |  |  | vydat l/s | mil. Kč | do provozu | /rok zrušení | mil.Kč | /ukončení | mil. Kč | /ukončení
2 úpravny vody
|  | název | technologie úpravy vody |  |  | kap(l/s)
3 čerpací stanice
|  | název |  |  | Qč(l/s) | H(m)
4 vodojemy
|  | název |  | max.hl. | min.hl. | objem(m3)
5 přívodné řady
|  | název |  |  | DN(mm) | délka(km)
6 rozvodné sítě
|  | název |  |  | DN(mm) | délka(km)
S.S |  | RVS Kuželov |  |  | 101-300 | 4.0011
7 přípojky
|  | název |  |  | počet | délka(km)
P.S |  | přípojky Kuželov |  |  | 83 | 0.415
8 jiné objekty
|  | SOUČET |  |  |  |  | 0 |  |  | 0 |  | 0