## Tab.VII
Plán rozvoje pro kraj : Jihomoravský |  |  |  |  | Provozní skupina : |  | 508-SV Lipov-Louka
Tab. VII - VODOVOD - BILANČNÍ ÚDAJE OBCÍ
CZ0645.6218.0483.01 - Lipov
(číslo a název obce)
Položka | označ. | rozměr
|  |  | 2017 | 2020 | 2025 | 2030 | 2035 | 2040 | 2045 | 2050
poč.obyvatel | N | obyv. | 1490 | 1480 | 1478 | 1472 | 1461 | 1449 | 1435 | 1421
poč.zásob.obyvatel | Nz | obyv | 1001 | 1090 | 1246 | 1399 | 1388 | 1377 | 1364 | 1350
poč. osob s ČOP | Np | obyv | 70 | 70 | 70 | 70 | 70 | 70 | 70 | 70
poč. zás. osob s ČOP | Nzp | obyv | 0 | 0 | 0 | 0 | 0 | 0 | 0 | 0
poč.všech zás.obyv. | Nv | obyv | 1001 | 1090 | 1246 | 1399 | 1388 | 1377 | 1364 | 1350
prům.denní potřeba | Qp | m3/d | 92.1284 | 104.8674 | 128.7041 | 154.6293 | 153.5693 | 152.5093 | 151.2566 | 149.9075
koef.denní nerov. | kd |  | 1.3 | 1.3 | 1.3 | 1.3 | 1.3 | 1.3 | 1.3 | 1.3
max.denní potřeba | Qd | m3/d | 108.909 | 124.9601 | 155.1403 | 188.2053 | 186.8813 | 185.5573 | 183.9926 | 182.3075
voda vyrobená celkem | VVR | mil.m3/r | 0.033627 | 0.038277 | 0.046977 | 0.05644 | 0.056053 | 0.055666 | 0.055209 | 0.054716
voda fakturovaná | VFC | mil.m3/r | 0.026421 | 0.030451 | 0.038169 | 0.046856 | 0.046534 | 0.046213 | 0.045834 | 0.045425
dtto pro obyvatele | VFD | mil.m3/r | 0.020416 | 0.024446 | 0.032164 | 0.040851 | 0.04053 | 0.040208 | 0.039829 | 0.03942
dtto pro ost.odběr. | VFO | mil.m3/r | 0.0060048 | 0.0060048 | 0.0060048 | 0.0060048 | 0.0060048 | 0.0060048 | 0.0060048 | 0.0060048
voda nefakt.-úniky | VNFú | mil.m3/r | 0.0036029 | 0.0041524 | 0.0052048 | 0.0063894 | 0.0063456 | 0.0063018 | 0.00625 | 0.0061943
voda nefakt.-ostatní | VNFo | mil.m3/r | 0.0036029 | 0.0036733 | 0.0036033 | 0.0031947 | 0.0031728 | 0.0031509 | 0.003125 | 0.0030971
spec.potř.fakt.obyv. | Qs,d | l/(os.d) | 55.8792 | 61.4456 | 70.7228 | 80 | 80 | 80 | 80 | 80
spec.potř.fakt.vody | Qs | l/(os.d) | 72.3143 | 76.5387 | 83.9262 | 91.7595 | 91.8527 | 91.9474 | 92.0612 | 92.1863
spec.potř.vod.vyrob | Qs,v | l/(os.d) | 92.0364 | 96.2086 | 103.2938 | 110.5285 | 110.6407 | 110.7548 | 110.8919 | 111.0426
spec.únik z potrubí | Qs,p | tism3/(km.r) | 0.20576 | 0.23714 | 0.29725 | 0.3649 | 0.3624 | 0.3599 | 0.35694 | 0.35376
celk.délka potrubí | Lc | km | 16.7 | 16.7 | 16.7 | 16.7 | 16.7 | 16.7 | 16.7 | 16.7
celk.náhradní délka | Ln | km | 17.51 | 17.51 | 17.51 | 17.51 | 17.51 | 17.51 | 17.51 | 17.51
délka rekonstr.potr | Lr | km | 0 | 0 | 0 | 0 | 0 | 0 | 0 | 0
náhr.délka rek.potr. | Lrn | km | 0 | 0 | 0 | 0 | 0 | 0 | 0 | 0
Vysvětlivky : Poč. osob s ČOP = Počet osob s časově omezeným pobytem
Poč. zás. osob s ČOP = Počet zásobených osob s časově omezeným pobytem

## Tab.XI
Plán rozvoje pro kraj : Jihomoravský | [5 empty] | Provozní skupina : |  | 508-SV Lipov-Louka
Tab. XI - TECHNICKÉ ÚDAJE A FINANČNÍ PROSTŘEDKY VODOVODU
CZ0645.6218.0483.01 - Lipov
(číslo a název obce)
ID | K | H l a v n í o b j e k t y |  |  |  |  | stávající objekty |  |  | rekonstrukce |  | nové stavby
|  | 1 zdroje |  |  |  |  | DHM | rok uved. | posl. rekon. | DHM | rok zaháj. | DHM | rok zaháj.
|  | název | poznámka - technické parametry |  |  | vydat l/s | mil. Kč | do provozu | /rok zrušení | mil.Kč | /ukončení | mil. Kč | /ukončení
2 úpravny vody
|  | název | technologie úpravy vody |  |  | kap(l/s)
3 čerpací stanice
|  | název |  |  | Qč(l/s) | H(m)
4 vodojemy
|  | název |  | max.hl. | min.hl. | objem(m3)
5 přívodné řady
|  | název |  |  | DN(mm) | délka(km)
6 rozvodné sítě
|  | název |  |  | DN(mm) | délka(km)
S.S |  | RVS Lipov |  |  | < 100 | 6
S.S |  | RVS Lipov |  |  | 101-300 | 10.7
7 přípojky
|  | název |  |  | počet | délka(km)
P.S |  | přípojky Lipov |  |  | 346 | 1.684
8 jiné objekty
|  | SOUČET |  |  |  |  | 0 |  |  | 0 |  | 0