## Tab.VII
Plán rozvoje pro kraj : Jihomoravský |  |  |  |  | Provozní skupina : |  | 508-SV Lipov-Louka
Tab. VII - VODOVOD - BILANČNÍ ÚDAJE OBCÍ
CZ0645.6218.0484.01 - Louka
(číslo a název obce)
Položka | označ. | rozměr
|  |  | 2017 | 2020 | 2025 | 2030 | 2035 | 2040 | 2045 | 2050
poč.obyvatel | N | obyv. | 967 | 960 | 959 | 955 | 948 | 940 | 932 | 922
poč.zásob.obyvatel | Nz | obyv | 666 | 720 | 815 | 908 | 901 | 893 | 886 | 876
poč. osob s ČOP | Np | obyv | 0 | 0 | 0 | 0 | 0 | 0 | 0 | 0
poč. zás. osob s ČOP | Nzp | obyv | 0 | 0 | 0 | 0 | 0 | 0 | 0 | 0
poč.všech zás.obyv. | Nv | obyv | 666 | 720 | 815 | 908 | 901 | 893 | 886 | 876
prům.denní potřeba | Qp | m3/d | 61.2962 | 69.3691 | 84.4121 | 100.6828 | 100.0083 | 99.2374 | 98.5628 | 97.5992
koef.denní nerov. | kd |  | 1.3 | 1.3 | 1.3 | 1.3 | 1.3 | 1.3 | 1.3 | 1.3
max.denní potřeba | Qd | m3/d | 72.4609 | 82.6414 | 101.7038 | 122.4748 | 121.6323 | 120.6694 | 119.8268 | 118.6232
voda vyrobená celkem | VVR | mil.m3/r | 0.022373 | 0.02532 | 0.03081 | 0.036749 | 0.036503 | 0.036222 | 0.035975 | 0.035624
voda fakturovaná | VFC | mil.m3/r | 0.017579 | 0.020143 | 0.025033 | 0.030509 | 0.030304 | 0.030071 | 0.029866 | 0.029574
dtto pro obyvatele | VFD | mil.m3/r | 0.013584 | 0.016148 | 0.021038 | 0.026514 | 0.026309 | 0.026076 | 0.025871 | 0.025579
dtto pro ost.odběr. | VFO | mil.m3/r | 0.0039952 | 0.0039952 | 0.0039952 | 0.0039952 | 0.0039952 | 0.0039952 | 0.0039952 | 0.0039952
voda nefakt.-úniky | VNFú | mil.m3/r | 0.0023971 | 0.0027468 | 0.0034137 | 0.0041603 | 0.0041324 | 0.0041006 | 0.0040727 | 0.0040329
voda nefakt.-ostatní | VNFo | mil.m3/r | 0.0023971 | 0.0024298 | 0.0023633 | 0.0020801 | 0.0020662 | 0.0020503 | 0.0020363 | 0.0020164
spec.potř.fakt.obyv. | Qs,d | l/(os.d) | 55.8792 | 61.4456 | 70.7228 | 80 | 80 | 80 | 80 | 80
spec.potř.fakt.vody | Qs | l/(os.d) | 72.3143 | 76.648 | 84.1532 | 92.0548 | 92.1485 | 92.2573 | 92.3541 | 92.4952
spec.potř.vod.vyrob | Qs,v | l/(os.d) | 92.0364 | 96.346 | 103.5731 | 110.8842 | 110.997 | 111.1281 | 111.2447 | 111.4146
spec.únik z potrubí | Qs,p | tism3/(km.r) | 0.58249 | 0.66745 | 0.8295 | 1.0109 | 1.0042 | 0.99641 | 0.98964 | 0.97997
celk.délka potrubí | Lc | km | 5.952 | 5.952 | 5.952 | 5.952 | 5.952 | 5.952 | 5.952 | 5.952
celk.náhradní délka | Ln | km | 4.1153 | 4.1153 | 4.1153 | 4.1153 | 4.1153 | 4.1153 | 4.1153 | 4.1153
délka rekonstr.potr | Lr | km | 0 | 0 | 0 | 0 | 0 | 0 | 0 | 0
náhr.délka rek.potr. | Lrn | km | 0 | 0 | 0 | 0 | 0 | 0 | 0 | 0
Vysvětlivky : Poč. osob s ČOP = Počet osob s časově omezeným pobytem
Poč. zás. osob s ČOP = Počet zásobených osob s časově omezeným pobytem

## Tab.XI
Plán rozvoje pro kraj : Jihomoravský | [5 empty] | Provozní skupina : |  | 508-SV Lipov-Louka
Tab. XI - TECHNICKÉ ÚDAJE A FINANČNÍ PROSTŘEDKY VODOVODU
CZ0645.6218.0484.01 - Louka
(číslo a název obce)
ID | K | H l a v n í o b j e k t y |  |  |  |  | stávající objekty |  |  | rekonstrukce |  | nové stavby
|  | 1 zdroje |  |  |  |  | DHM | rok uved. | posl. rekon. | DHM | rok zaháj. | DHM | rok zaháj.
|  | název | poznámka - technické parametry |  |  | vydat l/s | mil. Kč | do provozu | /rok zrušení | mil.Kč | /ukončení | mil. Kč | /ukončení
2 úpravny vody
|  | název | technologie úpravy vody |  |  | kap(l/s)
3 čerpací stanice
|  | název |  |  | Qč(l/s) | H(m)
4 vodojemy
|  | název |  | max.hl. | min.hl. | objem(m3)
5 přívodné řady
|  | název |  |  | DN(mm) | délka(km)
R.S |  | Louka-přiváděcí řad |  |  | 101-300 | 0.55
6 rozvodné sítě
|  | název |  |  | DN(mm) | délka(km)
S.S |  | RVS Louka |  |  | < 100 | 5.402
7 přípojky
|  | název |  |  | počet | délka(km)
P.S |  | přípojky Louka |  |  | 99 | 0.653
8 jiné objekty
|  | SOUČET |  |  |  |  | 0 |  |  | 0 |  | 0