## Tab.VII
Plán rozvoje pro kraj : Jihomoravský |  |  |  |  | Provozní skupina : |  | 509-SV Kuželov-Hrubá Vrbka-Malá Vrbka
Tab. VII - VODOVOD - BILANČNÍ ÚDAJE OBCÍ
CZ0645.6218.0485.01 - Malá Vrbka
(číslo a název obce)
Položka | označ. | rozměr
|  |  | 2017 | 2020 | 2025 | 2030 | 2035 | 2040 | 2045 | 2050
poč.obyvatel | N | obyv. | 172 | 171 | 171 | 170 | 169 | 167 | 166 | 164
poč.zásob.obyvatel | Nz | obyv | 57 | 82 | 122 | 162 | 161 | 159 | 158 | 156
poč. osob s ČOP | Np | obyv | 26 | 26 | 26 | 26 | 26 | 26 | 26 | 26
poč. zás. osob s ČOP | Nzp | obyv | 0 | 0 | 0 | 0 | 0 | 0 | 0 | 0
poč.všech zás.obyv. | Nv | obyv | 57 | 82 | 122 | 162 | 161 | 159 | 158 | 156
prům.denní potřeba | Qp | m3/d | 2.7709 | 4.7748 | 9.1347 | 14.9332 | 14.8412 | 14.6572 | 14.5652 | 14.3812
koef.denní nerov. | kd |  | 1.3 | 1.3 | 1.3 | 1.3 | 1.3 | 1.3 | 1.3 | 1.3
max.denní potřeba | Qd | m3/d | 3.5238 | 6.0621 | 11.5564 | 18.8212 | 18.7052 | 18.4732 | 18.3572 | 18.1252
voda vyrobená celkem | VVR | mil.m3/r | 0.0010114 | 0.0017428 | 0.0033342 | 0.0054506 | 0.005417 | 0.0053499 | 0.0053163 | 0.0052491
voda fakturovaná | VFC | mil.m3/r | 0.00092532 | 0.0015755 | 0.0029556 | 0.0047397 | 0.0047105 | 0.0046521 | 0.0046229 | 0.0045645
dtto pro obyvatele | VFD | mil.m3/r | 0.00091607 | 0.0015663 | 0.0029464 | 0.0047304 | 0.0047012 | 0.0046428 | 0.0046136 | 0.0045552
dtto pro ost.odběr. | VFO | mil.m3/r | 9.2532e-06 | 9.2532e-06 | 9.2532e-06 | 9.2532e-06 | 9.2532e-06 | 9.2532e-06 | 9.2532e-06 | 9.2532e-06
voda nefakt.-úniky | VNFú | mil.m3/r | 2.5909e-05 | 7.0293e-05 | 0.00021371 | 0.00047397 | 0.00047105 | 0.00046521 | 0.00046229 | 0.00045645
voda nefakt.-ostatní | VNFo | mil.m3/r | 6.0146e-05 | 9.6957e-05 | 0.00016483 | 0.00023698 | 0.00023552 | 0.0002326 | 0.00023114 | 0.00022822
spec.potř.fakt.obyv. | Qs,d | l/(os.d) | 44.0313 | 52.3318 | 66.1659 | 80 | 80 | 80 | 80 | 80
spec.potř.fakt.vody | Qs | l/(os.d) | 44.4761 | 52.6409 | 66.3737 | 80.1565 | 80.1575 | 80.1594 | 80.1605 | 80.1625
spec.potř.vod.vyrob | Qs,v | l/(os.d) | 48.6123 | 58.229 | 74.8746 | 92.18 | 92.1811 | 92.1834 | 92.1845 | 92.1869
spec.únik z potrubí | Qs,p | tism3/(km.r) | 0.011515 | 0.031242 | 0.094984 | 0.21065 | 0.20935 | 0.20676 | 0.20546 | 0.20286
celk.délka potrubí | Lc | km | 1.734 | 1.734 | 1.734 | 1.734 | 1.734 | 1.734 | 1.734 | 1.734
celk.náhradní délka | Ln | km | 2.25 | 2.25 | 2.25 | 2.25 | 2.25 | 2.25 | 2.25 | 2.25
délka rekonstr.potr | Lr | km | 0 | 0 | 0 | 0 | 0 | 0 | 0 | 0
náhr.délka rek.potr. | Lrn | km | 0 | 0 | 0 | 0 | 0 | 0 | 0 | 0
Vysvětlivky : Poč. osob s ČOP = Počet osob s časově omezeným pobytem
Poč. zás. osob s ČOP = Počet zásobených osob s časově omezeným pobytem

## Tab.XI
Plán rozvoje pro kraj : Jihomoravský | [5 empty] | Provozní skupina : |  | 509-SV Kuželov-Hrubá Vrbka-Malá Vrbka
Tab. XI - TECHNICKÉ ÚDAJE A FINANČNÍ PROSTŘEDKY VODOVODU
CZ0645.6218.0485.01 - Malá Vrbka
(číslo a název obce)
ID | K | H l a v n í o b j e k t y |  |  |  |  | stávající objekty |  |  | rekonstrukce |  | nové stavby
|  | 1 zdroje |  |  |  |  | DHM | rok uved. | posl. rekon. | DHM | rok zaháj. | DHM | rok zaháj.
|  | název | poznámka - technické parametry |  |  | vydat l/s | mil. Kč | do provozu | /rok zrušení | mil.Kč | /ukončení | mil. Kč | /ukončení
2 úpravny vody
|  | název | technologie úpravy vody |  |  | kap(l/s)
3 čerpací stanice
|  | název |  |  | Qč(l/s) | H(m)
4 vodojemy
|  | název |  | max.hl. | min.hl. | objem(m3)
5 přívodné řady
|  | název |  |  | DN(mm) | délka(km)
6 rozvodné sítě
|  | název |  |  | DN(mm) | délka(km)
S.S |  | RVS Malá Vrbka |  |  | 101-300 | 1.734
7 přípojky
|  | název |  |  | počet | délka(km)
P.S |  | přípojky Malá Vrbka |  |  | 17 | 0.085
8 jiné objekty
|  | SOUČET |  |  |  |  | 0 |  |  | 0 |  | 0