## Tab.VII
Plán rozvoje pro kraj : Jihomoravský |  |  |  |  | Provozní skupina : |  | 505-SV Bzenec-Kyjov-Hodonín
Tab. VII - VODOVOD - BILANČNÍ ÚDAJE OBCÍ
CZ0645.6218.0486.01 - Moravský Písek
(číslo a název obce)
Položka | označ. | rozměr
|  |  | 2017 | 2020 | 2025 | 2030 | 2035 | 2040 | 2045 | 2050
poč.obyvatel | N | obyv. | 2104 | 2090 | 2087 | 2078 | 2063 | 2046 | 2027 | 2007
poč.zásob.obyvatel | Nz | obyv | 2022 | 2028 | 2056 | 2078 | 2063 | 2046 | 2027 | 2007
poč. osob s ČOP | Np | obyv | 23 | 23 | 23 | 23 | 23 | 23 | 23 | 23
poč. zás. osob s ČOP | Nzp | obyv | 0 | 0 | 0 | 0 | 0 | 0 | 0 | 0
poč.všech zás.obyv. | Nv | obyv | 2022 | 2028 | 2056 | 2078 | 2063 | 2046 | 2027 | 2007
prům.denní potřeba | Qp | m3/d | 186.8493 | 199.3146 | 219.7842 | 237.4838 | 235.9893 | 234.2956 | 232.4027 | 230.4101
koef.denní nerov. | kd |  | 1.3 | 1.3 | 1.3 | 1.3 | 1.3 | 1.3 | 1.3 | 1.3
max.denní potřeba | Qd | m3/d | 219.2493 | 235.5436 | 262.8208 | 287.3558 | 285.5013 | 283.3996 | 281.0507 | 278.5781
voda vyrobená celkem | VVR | mil.m3/r | 0.0682 | 0.07275 | 0.080221 | 0.086682 | 0.086136 | 0.085518 | 0.084827 | 0.0841
voda fakturovaná | VFC | mil.m3/r | 0.048346 | 0.053005 | 0.061287 | 0.069604 | 0.069166 | 0.068669 | 0.068114 | 0.06753
dtto pro obyvatele | VFD | mil.m3/r | 0.03942 | 0.044079 | 0.052361 | 0.060678 | 0.06024 | 0.059743 | 0.059188 | 0.058604
dtto pro ost.odběr. | VFO | mil.m3/r | 0.008926 | 0.008926 | 0.008926 | 0.008926 | 0.008926 | 0.008926 | 0.008926 | 0.008926
voda nefakt.-úniky | VNFú | mil.m3/r | 0.017661 | 0.017341 | 0.016154 | 0.013921 | 0.013833 | 0.013734 | 0.013623 | 0.013506
voda nefakt.-ostatní | VNFo | mil.m3/r | 0.002193 | 0.0024043 | 0.00278 | 0.0031573 | 0.0031374 | 0.0031149 | 0.0030897 | 0.0030632
spec.potř.fakt.obyv. | Qs,d | l/(os.d) | 53.4125 | 59.548 | 69.774 | 80 | 80 | 80 | 80 | 80
spec.potř.fakt.vody | Qs | l/(os.d) | 65.5068 | 71.6066 | 81.6684 | 91.7684 | 91.854 | 91.9525 | 92.0645 | 92.1848
spec.potř.vod.vyrob | Qs,v | l/(os.d) | 92.4082 | 98.2814 | 106.8989 | 114.2848 | 114.3913 | 114.514 | 114.6535 | 114.8032
spec.únik z potrubí | Qs,p | tism3/(km.r) | 1.2004 | 1.1786 | 1.0979 | 0.94615 | 0.9402 | 0.93345 | 0.92591 | 0.91797
celk.délka potrubí | Lc | km | 14.184 | 14.184 | 14.184 | 14.184 | 14.184 | 14.184 | 14.184 | 14.184
celk.náhradní délka | Ln | km | 14.713 | 14.713 | 14.713 | 14.713 | 14.713 | 14.713 | 14.713 | 14.713
délka rekonstr.potr | Lr | km | 0 | 0 | 0 | 0 | 0 | 0 | 0 | 0
náhr.délka rek.potr. | Lrn | km | 0 | 0 | 0 | 0 | 0 | 0 | 0 | 0
Vysvětlivky : Poč. osob s ČOP = Počet osob s časově omezeným pobytem
Poč. zás. osob s ČOP = Počet zásobených osob s časově omezeným pobytem

## Tab.XI
Plán rozvoje pro kraj : Jihomoravský | [5 empty] | Provozní skupina : |  | 505-SV Bzenec-Kyjov-Hodonín
Tab. XI - TECHNICKÉ ÚDAJE A FINANČNÍ PROSTŘEDKY VODOVODU
CZ0645.6218.0486.01 - Moravský Písek
(číslo a název obce)
ID | K | H l a v n í o b j e k t y |  |  |  |  | stávající objekty |  |  | rekonstrukce |  | nové stavby
|  | 1 zdroje |  |  |  |  | DHM | rok uved. | posl. rekon. | DHM | rok zaháj. | DHM | rok zaháj.
|  | název | poznámka - technické parametry |  |  | vydat l/s | mil. Kč | do provozu | /rok zrušení | mil.Kč | /ukončení | mil. Kč | /ukončení
2 úpravny vody
|  | název | technologie úpravy vody |  |  | kap(l/s)
3 čerpací stanice
|  | název |  |  | Qč(l/s) | H(m)
4 vodojemy
|  | název |  | max.hl. | min.hl. | objem(m3)
5 přívodné řady
|  | název |  |  | DN(mm) | délka(km)
6 rozvodné sítě
|  | název |  |  | DN(mm) | délka(km)
S.S |  | RVS Moravský Písek |  |  | < 100 | 5.323
S.S |  | RVS Moravský Písek |  |  | 101-300 | 8.861
7 přípojky
|  | název |  |  | počet | délka(km)
P.S |  | přípojky Moravský Písek |  |  | 685 | 4.128
8 jiné objekty
|  | SOUČET |  |  |  |  | 0 |  |  | 0 |  | 0