## Tab.VII
Plán rozvoje pro kraj : Jihomoravský |  |  |  |  | Provozní skupina : |  | 510-SV Horňácko
Tab. VII - VODOVOD - BILANČNÍ ÚDAJE OBCÍ
CZ0645.6218.0487.01 - Nová Lhota - část obce Nová Lhota
(číslo a název obce)
Položka | označ. | rozměr
|  |  | 2017 | 2020 | 2025 | 2030 | 2035 | 2040 | 2045 | 2050
poč.obyvatel | N | obyv. | 671 | 666 | 666 | 663 | 658 | 652 | 646 | 640
poč.zásob.obyvatel | Nz | obyv | 0 | 0 | 0 | 0 | 0 | 620 | 614 | 608
poč. osob s ČOP | Np | obyv | 153 | 153 | 153 | 153 | 153 | 153 | 153 | 153
poč. zás. osob s ČOP | Nzp | obyv | 0 | 0 | 0 | 0 | 0 | 0 | 0 | 0
poč.všech zás.obyv. | Nv | obyv | 0 | 0 | 0 | 0 | 0 | 620 | 614 | 608
prům.denní potřeba | Qp | m3/d | 0 | 0 | 0 | 0 | 0 | 67.4362 | 66.7836 | 66.1309
koef.denní nerov. | kd |  | 0 | 0 | 0 | 0 | 0 | 1.3 | 1.3 | 1.3
max.denní potřeba | Qd | m3/d | 0 | 0 | 0 | 0 | 0 | 82.3162 | 81.5196 | 80.7229
voda vyrobená celkem | VVR | mil.m3/r | 0 | 0 | 0 | 0 | 0 | 0.024614 | 0.024376 | 0.024138
voda fakturovaná | VFC | mil.m3/r | 0 | 0 | 0 | 0 | 0 | 0.021725 | 0.021515 | 0.021304
dtto pro obyvatele | VFD | mil.m3/r | 0 | 0 | 0 | 0 | 0 | 0.018104 | 0.017929 | 0.017754
dtto pro ost.odběr. | VFO | mil.m3/r | 0 | 0 | 0 | 0 | 0 | 0.0036208 | 0.0035858 | 0.0035507
voda nefakt.-úniky | VNFú | mil.m3/r | 0 | 0 | 0 | 0 | 0 | 0.0021725 | 0.0021515 | 0.0021304
voda nefakt.-ostatní | VNFo | mil.m3/r | 0 | 0 | 0 | 0 | 0 | 0.00071692 | 0.00070998 | 0.00070304
spec.potř.fakt.obyv. | Qs,d | l/(os.d) | 0 | 0 | 0 | 0 | 0 | 80 | 80 | 80
spec.potř.fakt.vody | Qs | l/(os.d) | 0 | 0 | 0 | 0 | 0 | 96 | 96 | 96
spec.potř.vod.vyrob | Qs,v | l/(os.d) | 0 | 0 | 0 | 0 | 0 | 108.768 | 108.768 | 108.768
spec.únik z potrubí | Qs,p | tism3/(km.r) | 0 | 0 | 0 | 0 | 0 | 0.74062 | 0.73345 | 0.72628
celk.délka potrubí | Lc | km | 0 | 0 | 0 | 0 | 0 | 4.4 | 4.4 | 4.4
celk.náhradní délka | Ln | km | 0 | 0 | 0 | 0 | 0 | 2.9333 | 2.9333 | 2.9333
délka rekonstr.potr | Lr | km | 0 | 0 | 0 | 0 | 0 | 0 | 0 | 0
náhr.délka rek.potr. | Lrn | km | 0 | 0 | 0 | 0 | 0 | 0 | 0 | 0
Vysvětlivky : Poč. osob s ČOP = Počet osob s časově omezeným pobytem
Poč. zás. osob s ČOP = Počet zásobených osob s časově omezeným pobytem

## Tab.XI
Plán rozvoje pro kraj : Jihomoravský | [5 empty] | Provozní skupina : |  | 510-SV Horňácko
Tab. XI - TECHNICKÉ ÚDAJE A FINANČNÍ PROSTŘEDKY VODOVODU
CZ0645.6218.0487.01 - Nová Lhota - část obce Nová Lhota
(číslo a název obce)
ID | K | H l a v n í o b j e k t y |  |  |  |  | stávající objekty |  |  | rekonstrukce |  | nové stavby
|  | 1 zdroje |  |  |  |  | DHM | rok uved. | posl. rekon. | DHM | rok zaháj. | DHM | rok zaháj.
|  | název | poznámka - technické parametry |  |  | vydat l/s | mil. Kč | do provozu | /rok zrušení | mil.Kč | /ukončení | mil. Kč | /ukončení
2 úpravny vody
|  | název | technologie úpravy vody |  |  | kap(l/s)
3 čerpací stanice
|  | název |  |  | Qč(l/s) | H(m)
4 vodojemy
|  | název |  | max.hl. | min.hl. | objem(m3)
5 přívodné řady
|  | název |  |  | DN(mm) | délka(km)
6 rozvodné sítě
|  | název |  |  | DN(mm) | délka(km)
S.N |  | RVS Nová Lhota |  |  | < 100 | 4.4 | [5 empty] | 15.4312 | 2035/2039
7 přípojky
|  | název |  |  | počet | délka(km)
8 jiné objekty
|  | SOUČET |  |  |  |  | 0 |  |  | 0 |  | 15.4312