## Tab.V
Plán rozvoje pro kraj : Jihomoravský | [5 empty] | Provozní skupina : |  | 526-sam. vod. Radějov
Tab. V - VODOVODY - ZÁKLADNÍ ÚDAJE
CZ0645.6218.0488.01 - Radějov
(provozní skupina)
|  | 2017 | 2020 | 2025 | 2030 | 2035 | 2040 | 2045 | 2050
počet trvale bydlících obyvatel | os. | 858 | 852 | 851 | 848 | 841 | 834 | 827 | 818
počet zásob. trvale bydl.obyv. | os. | 858 | 852 | 851 | 848 | 841 | 834 | 827 | 818
dtto | % | 100 | 100 | 100 | 100 | 100 | 100 | 100 | 100
počet osob s ČOP | os. | 1100 | 1100 | 1100 | 1100 | 1100 | 1100 | 1100 | 1100
počet zásob. osob s ČOP | os. | 30 | 30 | 30 | 30 | 30 | 30 | 30 | 30
dtto | % | 2.7273 | 2.7273 | 2.7273 | 2.7273 | 2.7273 | 2.7273 | 2.7273 | 2.7273
počet všech zásob.obyvatel | os. | 888 | 882 | 881 | 878 | 871 | 864 | 857 | 848
dtto | % | 45.3524 | 45.1844 | 45.1563 | 45.0719 | 44.8738 | 44.6743 | 44.4733 | 44.2127
délka vodovodních řadů | km | 8.927 | 8.927 | 8.927 | 8.927 | 8.927 | 8.927 | 8.927 | 8.927
- z toho přivodné řady | km | 0 | 0 | 0 | 0 | 0 | 0 | 0 | 0
přírůstek za pětiletku | % | 0 | 0 | 0 | 0 | 0 | 0 | 0 | 0
- z toho vodovodní sítě | km | 8.927 | 8.927 | 8.927 | 8.927 | 8.927 | 8.927 | 8.927 | 8.927
přírůstek za pětiletku | % |  | 0 | 0 | 0 | 0 | 0 | 0 | 0
z toho rekonstruované potrubí | km | 0 | 0 | 0 | 0 | 0 | 0 | 0 | 0
přírůstek za pětiletku | % |  | 0 | 0 | 0 | 0 | 0 | 0 | 0
podíl rekonstrukcí k celk.dl.řadů | % |  | 0 | 0 | 0 | 0 | 0 | 0 | 0
voda vyrobená celkem (Qp) | mil.m3/rok | 0.020457 | 0.023534 | 0.028497 | 0.033235 | 0.032982 | 0.032728 | 0.032475 | 0.032149
fakturovaná voda celkem | mil.m3/rok | 0.016056 | 0.018488 | 0.022685 | 0.026814 | 0.026609 | 0.026405 | 0.0262 | 0.025938
- z toho obyvatelstvo | mil.m3/rok | 0.01488 | 0.017312 | 0.021509 | 0.025638 | 0.025433 | 0.025229 | 0.025024 | 0.024762
- z toho ostatní | mil.m3/rok | 0.001176 | 0.001176 | 0.001176 | 0.001176 | 0.001176 | 0.001176 | 0.001176 | 0.001176
nefakturovaná voda | mil.m3/rok | 0.004401 | 0.0050459 | 0.0058119 | 0.0064213 | 0.0063723 | 0.0063234 | 0.0062744 | 0.0062115
max denní potřeba (Qd) | m3/d | 68.2756 | 78.7052 | 95.7515 | 112.1264 | 111.2643 | 110.4022 | 109.5401 | 108.4317
spec. potřeba fakt.vody pro obyv. | l/(os.d) | 45.908 | 53.7754 | 66.8877 | 80 | 80 | 80 | 80 | 80
spec.potřeba z faktur.vody celkem | l/(os.d) | 49.5363 | 57.4283 | 70.5448 | 83.6696 | 83.6991 | 83.7291 | 83.7595 | 83.7994
spec.potřeba z vody vyrob.celkem | l/(os.d) | 63.1146 | 73.1023 | 88.6187 | 103.7066 | 103.7432 | 103.7803 | 103.8181 | 103.8675
nefakt.voda na celkovou dl.řadů | tis.m3/(km.r) | 0.493 | 0.56524 | 0.65105 | 0.71931 | 0.71382 | 0.70834 | 0.70286 | 0.69581
kapacita zdrojů Qd | m3/d | 267.84 | 267.84 | 267.84 | 267.84 | 267.84 | 267.84 | 267.84 | 267.84
Qp | m3/d | 267.84 | 267.84 | 267.84 | 267.84 | 267.84 | 267.84 | 267.84 | 267.84
přebytek provozovatele Qd | m3/d | 199.5644 | 189.1348 | 172.0885 | 155.7136 | 156.5757 | 157.4378 | 158.2999 | 159.4083
Qp | m3/d | 211.7943 | 203.3637 | 189.7669 | 176.7856 | 177.4797 | 178.1738 | 178.8679 | 179.7603
voda předaná Qd | m3/d | 0 | 0 | 0 | 0 | 0 | 0 | 0 | 0
Qp | m3/d | 0 | 0 | 0 | 0 | 0 | 0 | 0 | 0
voda převzatá Qd | m3/d | 0 | 0 | 0 | 0 | 0 | 0 | 0 | 0
Qp | m3/d | 0 | 0 | 0 | 0 | 0 | 0 | 0 | 0
bilance Qd | m3/d | 199.5644 | 189.1348 | 172.0885 | 155.7136 | 156.5757 | 157.4378 | 158.2999 | 159.4083
Qp | m3/d | 211.7943 | 203.3637 | 189.7669 | 176.7856 | 177.4797 | 178.1738 | 178.8679 | 179.7603
celkové inv.prostředky ročně | mil.Kč | 0 | 0 | 0 | 0 | 0 | 0 | 0 | 0
celkové inv.prostředky součtově | mil.Kč | 0 | 0 | 0 | 0 | 0 | 0 | 0 | 0
Vysvětlivky : Počet osob s ČOP = Počet osob s časově omezeným pobytem
Počet zásob. osob s ČOP = Počet zásobených osob s časově omezeným pobytem

## Tab.VII
Plán rozvoje pro kraj : Jihomoravský |  |  |  |  | Provozní skupina : |  | 526-sam. vod. Radějov
Tab. VII - VODOVOD - BILANČNÍ ÚDAJE OBCÍ
CZ0645.6218.0488.01 - Radějov
(číslo a název obce)
Položka | označ. | rozměr
|  |  | 2017 | 2020 | 2025 | 2030 | 2035 | 2040 | 2045 | 2050
poč.obyvatel | N | obyv. | 858 | 852 | 851 | 848 | 841 | 834 | 827 | 818
poč.zásob.obyvatel | Nz | obyv | 858 | 852 | 851 | 848 | 841 | 834 | 827 | 818
poč. osob s ČOP | Np | obyv | 1100 | 1100 | 1100 | 1100 | 1100 | 1100 | 1100 | 1100
poč. zás. osob s ČOP | Nzp | obyv | 30 | 30 | 30 | 30 | 30 | 30 | 30 | 30
poč.všech zás.obyv. | Nv | obyv | 888 | 882 | 881 | 878 | 871 | 864 | 857 | 848
prům.denní potřeba | Qp | m3/d | 56.0457 | 64.4763 | 78.0731 | 91.0544 | 90.3603 | 89.6662 | 88.9721 | 88.0797
koef.denní nerov. | kd |  | 1.3 | 1.3 | 1.3 | 1.3 | 1.3 | 1.3 | 1.3 | 1.3
max.denní potřeba | Qd | m3/d | 68.2756 | 78.7052 | 95.7515 | 112.1264 | 111.2643 | 110.4022 | 109.5401 | 108.4317
voda vyrobená celkem | VVR | mil.m3/r | 0.020457 | 0.023534 | 0.028497 | 0.033235 | 0.032982 | 0.032728 | 0.032475 | 0.032149
voda fakturovaná | VFC | mil.m3/r | 0.016056 | 0.018488 | 0.022685 | 0.026814 | 0.026609 | 0.026405 | 0.0262 | 0.025938
dtto pro obyvatele | VFD | mil.m3/r | 0.01488 | 0.017312 | 0.021509 | 0.025638 | 0.025433 | 0.025229 | 0.025024 | 0.024762
dtto pro ost.odběr. | VFO | mil.m3/r | 0.001176 | 0.001176 | 0.001176 | 0.001176 | 0.001176 | 0.001176 | 0.001176 | 0.001176
voda nefakt.-úniky | VNFú | mil.m3/r | 0.003787 | 0.0043161 | 0.0049164 | 0.0053627 | 0.0053218 | 0.005281 | 0.0052401 | 0.0051875
voda nefakt.-ostatní | VNFo | mil.m3/r | 0.000614 | 0.00072986 | 0.00089555 | 0.0010585 | 0.0010505 | 0.0010424 | 0.0010343 | 0.001024
spec.potř.fakt.obyv. | Qs,d | l/(os.d) | 45.908 | 53.7754 | 66.8877 | 80 | 80 | 80 | 80 | 80
spec.potř.fakt.vody | Qs | l/(os.d) | 49.5363 | 57.4283 | 70.5448 | 83.6696 | 83.6991 | 83.7291 | 83.7595 | 83.7994
spec.potř.vod.vyrob | Qs,v | l/(os.d) | 63.1146 | 73.1023 | 88.6187 | 103.7066 | 103.7432 | 103.7803 | 103.8181 | 103.8675
spec.únik z potrubí | Qs,p | tism3/(km.r) | 0.37087 | 0.42269 | 0.48148 | 0.52519 | 0.52119 | 0.51718 | 0.51318 | 0.50803
celk.délka potrubí | Lc | km | 8.927 | 8.927 | 8.927 | 8.927 | 8.927 | 8.927 | 8.927 | 8.927
celk.náhradní délka | Ln | km | 10.211 | 10.211 | 10.211 | 10.211 | 10.211 | 10.211 | 10.211 | 10.211
délka rekonstr.potr | Lr | km | 0 | 0 | 0 | 0 | 0 | 0 | 0 | 0
náhr.délka rek.potr. | Lrn | km | 0 | 0 | 0 | 0 | 0 | 0 | 0 | 0
Vysvětlivky : Poč. osob s ČOP = Počet osob s časově omezeným pobytem
Poč. zás. osob s ČOP = Počet zásobených osob s časově omezeným pobytem

## Tab.XI
Plán rozvoje pro kraj : Jihomoravský | [5 empty] | Provozní skupina : |  | 526-sam. vod. Radějov
Tab. XI - TECHNICKÉ ÚDAJE A FINANČNÍ PROSTŘEDKY VODOVODU
CZ0645.6218.0488.01 - Radějov
(číslo a název obce)
ID | K | H l a v n í o b j e k t y |  |  |  |  | stávající objekty |  |  | rekonstrukce |  | nové stavby
|  | 1 zdroje |  |  |  |  | DHM | rok uved. | posl. rekon. | DHM | rok zaháj. | DHM | rok zaháj.
|  | název | poznámka - technické parametry |  |  | vydat l/s | mil. Kč | do provozu | /rok zrušení | mil.Kč | /ukončení | mil. Kč | /ukončení
Z.S |  | Jímací vrt HVR 1+ČS |  |  |  | 1.5 |  | 1992
Z.S |  | Jímací vrt HVR 3+ČS |  |  |  | 0.3 |  | 1992
Z.S |  | Jímací vrt HVR 3+ČS |  |  |  | 0.3
Z.S |  | Jímací vrt HVR 4+ČS |  |  |  | 1
2 úpravny vody
|  | název | technologie úpravy vody |  |  | kap(l/s)
3 čerpací stanice
|  | název |  |  | Qč(l/s) | H(m)
C.S |  | ATS Radějov |  |  | 3 | 42
4 vodojemy
|  | název |  | max.hl. | min.hl. | objem(m3)
V.S |  | VDJ Baraně |  | 284 | 280 | 100 |  | 1993
5 přívodné řady
|  | název |  |  | DN(mm) | délka(km)
6 rozvodné sítě
|  | název |  |  | DN(mm) | délka(km)
S.S |  | RVS Radějov |  |  | < 100 | 1.991
S.S |  | RVS Radějov |  |  | 101-300 | 6.936
7 přípojky
|  | název |  |  | počet | délka(km)
P.S |  | přípojky Radějov |  |  | 256 | 1.77
8 jiné objekty
|  | SOUČET |  |  |  |  | 0 |  |  | 0 |  | 0