## Tab.VII
Plán rozvoje pro kraj : Jihomoravský |  |  |  |  | Provozní skupina : |  | 503-SV Veselí-Strážnice
Tab. VII - VODOVOD - BILANČNÍ ÚDAJE OBCÍ
CZ0645.6218.0489.01 - Strážnice
(číslo a název obce)
Položka | označ. | rozměr
|  |  | 2017 | 2020 | 2025 | 2030 | 2035 | 2040 | 2045 | 2050
poč.obyvatel | N | obyv. | 5573 | 5535 | 5529 | 5505 | 5466 | 5418 | 5369 | 5316
poč.zásob.obyvatel | Nz | obyv | 5573 | 5535 | 5529 | 5505 | 5466 | 5418 | 5369 | 5316
poč. osob s ČOP | Np | obyv | 120 | 120 | 120 | 120 | 120 | 120 | 120 | 120
poč. zás. osob s ČOP | Nzp | obyv | 93 | 93 | 93 | 93 | 93 | 93 | 93 | 93
poč.všech zás.obyv. | Nv | obyv | 5666 | 5628 | 5622 | 5598 | 5559 | 5511 | 5462 | 5409
prům.denní potřeba | Qp | m3/d | 721.1717 | 718.7324 | 718.1542 | 715.8417 | 712.0839 | 707.4589 | 702.7375 | 697.6307
koef.denní nerov. | kd |  | 1.3 | 1.3 | 1.3 | 1.3 | 1.3 | 1.3 | 1.3 | 1.3
max.denní potřeba | Qd | m3/d | 862.6186 | 859.2306 | 858.5027 | 855.591 | 850.8596 | 845.0363 | 839.0916 | 832.6617
voda vyrobená celkem | VVR | mil.m3/r | 0.26323 | 0.26234 | 0.26213 | 0.26128 | 0.25991 | 0.25822 | 0.2565 | 0.25464
voda fakturovaná | VFC | mil.m3/r | 0.22771 | 0.22656 | 0.22638 | 0.22565 | 0.22446 | 0.22301 | 0.22152 | 0.21991
dtto pro obyvatele | VFD | mil.m3/r | 0.17209 | 0.17094 | 0.17076 | 0.17003 | 0.16884 | 0.16739 | 0.1659 | 0.16429
dtto pro ost.odběr. | VFO | mil.m3/r | 0.05562 | 0.05562 | 0.05562 | 0.05562 | 0.05562 | 0.05562 | 0.05562 | 0.05562
voda nefakt.-úniky | VNFú | mil.m3/r | 0.026998 | 0.027199 | 0.027177 | 0.027089 | 0.026947 | 0.026772 | 0.026593 | 0.0264
voda nefakt.-ostatní | VNFo | mil.m3/r | 0.008516 | 0.0085793 | 0.0085724 | 0.0085448 | 0.0084999 | 0.0084447 | 0.0083883 | 0.0083274
spec.potř.fakt.obyv. | Qs,d | l/(os.d) | 83.2138 | 83.2138 | 83.2138 | 83.2138 | 83.2138 | 83.2138 | 83.2138 | 83.2138
spec.potř.fakt.vody | Qs | l/(os.d) | 110.1082 | 110.2898 | 110.3187 | 110.4349 | 110.6259 | 110.8646 | 111.1127 | 111.3861
spec.potř.vod.vyrob | Qs,v | l/(os.d) | 127.2806 | 127.7065 | 127.74 | 127.8746 | 128.0957 | 128.3721 | 128.6594 | 128.9759
spec.únik z potrubí | Qs,p | tism3/(km.r) | 1.1431 | 1.1516 | 1.1507 | 1.147 | 1.1409 | 1.1335 | 1.126 | 1.1178
celk.délka potrubí | Lc | km | 26.436 | 26.436 | 26.436 | 26.436 | 26.436 | 26.436 | 26.436 | 26.436
celk.náhradní délka | Ln | km | 23.618 | 23.618 | 23.618 | 23.618 | 23.618 | 23.618 | 23.618 | 23.618
délka rekonstr.potr | Lr | km | 0 | 0 | 0 | 4.3 | 4.3 | 4.3 | 4.3 | 4.3
náhr.délka rek.potr. | Lrn | km | 0 | 0 | 0 | 2.8667 | 2.8667 | 2.8667 | 2.8667 | 2.8667
Vysvětlivky : Poč. osob s ČOP = Počet osob s časově omezeným pobytem
Poč. zás. osob s ČOP = Počet zásobených osob s časově omezeným pobytem

## Tab.XI
Plán rozvoje pro kraj : Jihomoravský | [5 empty] | Provozní skupina : |  | 503-SV Veselí-Strážnice
Tab. XI - TECHNICKÉ ÚDAJE A FINANČNÍ PROSTŘEDKY VODOVODU
CZ0645.6218.0489.01 - Strážnice
(číslo a název obce)
ID | K | H l a v n í o b j e k t y |  |  |  |  | stávající objekty |  |  | rekonstrukce |  | nové stavby
|  | 1 zdroje |  |  |  |  | DHM | rok uved. | posl. rekon. | DHM | rok zaháj. | DHM | rok zaháj.
|  | název | poznámka - technické parametry |  |  | vydat l/s | mil. Kč | do provozu | /rok zrušení | mil.Kč | /ukončení | mil. Kč | /ukončení
2 úpravny vody
|  | název | technologie úpravy vody |  |  | kap(l/s)
3 čerpací stanice
|  | název |  |  | Qč(l/s) | H(m)
4 vodojemy
|  | název |  | max.hl. | min.hl. | objem(m3)
5 přívodné řady
|  | název |  |  | DN(mm) | délka(km)
6 rozvodné sítě
|  | název |  |  | DN(mm) | délka(km)
S.S |  | RVS Strážnice |  |  | < 100 | 15.355
S.S |  | RVS Strážnice |  |  | 101-300 | 11.0001
S.R |  | RVS Strážnice |  |  | < 100 | 4.3 |  |  |  | 17.7418 | 2025/2030
7 přípojky
|  | název |  |  | počet | délka(km)
P.S |  | přípojky Strážnice |  |  | 1536 | 12.0005
8 jiné objekty
|  | SOUČET |  |  |  |  | 0 |  |  | 17.7418 |  | 0