## Tab.VII
Plán rozvoje pro kraj : Jihomoravský |  |  |  |  | Provozní skupina : |  | 503-SV Veselí-Strážnice
Tab. VII - VODOVOD - BILANČNÍ ÚDAJE OBCÍ
CZ0645.6218.0492.01 - Tvarožná Lhota
(číslo a název obce)
Položka | označ. | rozměr
|  |  | 2017 | 2020 | 2025 | 2030 | 2035 | 2040 | 2045 | 2050
poč.obyvatel | N | obyv. | 921 | 915 | 914 | 910 | 903 | 895 | 887 | 879
poč.zásob.obyvatel | Nz | obyv | 912 | 909 | 911 | 910 | 903 | 895 | 887 | 879
poč. osob s ČOP | Np | obyv | 1250 | 1250 | 1250 | 1250 | 1250 | 1250 | 1250 | 1250
poč. zás. osob s ČOP | Nzp | obyv | 0 | 0 | 0 | 0 | 0 | 0 | 0 | 0
poč.všech zás.obyv. | Nv | obyv | 912 | 909 | 911 | 910 | 903 | 895 | 887 | 879
prům.denní potřeba | Qp | m3/d | 90.1315 | 91.051 | 93.1175 | 94.7333 | 94.0387 | 93.2449 | 92.4512 | 91.6574
koef.denní nerov. | kd |  | 1.3 | 1.3 | 1.3 | 1.3 | 1.3 | 1.3 | 1.3 | 1.3
max.denní potřeba | Qd | m3/d | 109.689 | 111.0802 | 114.0861 | 116.5733 | 115.7107 | 114.7249 | 113.7392 | 112.7534
voda vyrobená celkem | VVR | mil.m3/r | 0.032898 | 0.033234 | 0.033988 | 0.034578 | 0.034324 | 0.034034 | 0.033745 | 0.033455
voda fakturovaná | VFC | mil.m3/r | 0.025102 | 0.025676 | 0.026819 | 0.027879 | 0.027675 | 0.027441 | 0.027207 | 0.026974
dtto pro obyvatele | VFD | mil.m3/r | 0.023795 | 0.024369 | 0.025512 | 0.026572 | 0.026368 | 0.026134 | 0.0259 | 0.025667
dtto pro ost.odběr. | VFO | mil.m3/r | 0.001307 | 0.001307 | 0.001307 | 0.001307 | 0.001307 | 0.001307 | 0.001307 | 0.001307
voda nefakt.-úniky | VNFú | mil.m3/r | 0.006785 | 0.0065236 | 0.0060889 | 0.0055758 | 0.0055349 | 0.0054882 | 0.0054415 | 0.0053948
voda nefakt.-ostatní | VNFo | mil.m3/r | 0.001011 | 0.0010341 | 0.0010801 | 0.0011228 | 0.0011146 | 0.0011052 | 0.0010958 | 0.0010864
spec.potř.fakt.obyv. | Qs,d | l/(os.d) | 71.4822 | 73.4479 | 76.7239 | 80 | 80 | 80 | 80 | 80
spec.potř.fakt.vody | Qs | l/(os.d) | 75.4086 | 77.3872 | 80.6546 | 83.935 | 83.9655 | 84.0009 | 84.037 | 84.0737
spec.potř.vod.vyrob | Qs,v | l/(os.d) | 98.8284 | 100.1661 | 102.2146 | 104.1025 | 104.1403 | 104.1843 | 104.2291 | 104.2746
spec.únik z potrubí | Qs,p | tism3/(km.r) | 0.64094 | 0.61625 | 0.57518 | 0.52671 | 0.52285 | 0.51844 | 0.51403 | 0.50961
celk.délka potrubí | Lc | km | 11.128 | 11.128 | 11.128 | 11.128 | 11.128 | 11.128 | 11.128 | 11.128
celk.náhradní délka | Ln | km | 10.586 | 10.586 | 10.586 | 10.586 | 10.586 | 10.586 | 10.586 | 10.586
délka rekonstr.potr | Lr | km | 0 | 0 | 0 | 0 | 0 | 0 | 0 | 0
náhr.délka rek.potr. | Lrn | km | 0 | 0 | 0 | 0 | 0 | 0 | 0 | 0
Vysvětlivky : Poč. osob s ČOP = Počet osob s časově omezeným pobytem
Poč. zás. osob s ČOP = Počet zásobených osob s časově omezeným pobytem

## Tab.XI
Plán rozvoje pro kraj : Jihomoravský | [5 empty] | Provozní skupina : |  | 503-SV Veselí-Strážnice
Tab. XI - TECHNICKÉ ÚDAJE A FINANČNÍ PROSTŘEDKY VODOVODU
CZ0645.6218.0492.01 - Tvarožná Lhota
(číslo a název obce)
ID | K | H l a v n í o b j e k t y |  |  |  |  | stávající objekty |  |  | rekonstrukce |  | nové stavby
|  | 1 zdroje |  |  |  |  | DHM | rok uved. | posl. rekon. | DHM | rok zaháj. | DHM | rok zaháj.
|  | název | poznámka - technické parametry |  |  | vydat l/s | mil. Kč | do provozu | /rok zrušení | mil.Kč | /ukončení | mil. Kč | /ukončení
2 úpravny vody
|  | název | technologie úpravy vody |  |  | kap(l/s)
3 čerpací stanice
|  | název |  |  | Qč(l/s) | H(m)
4 vodojemy
|  | název |  | max.hl. | min.hl. | objem(m3)
5 přívodné řady
|  | název |  |  | DN(mm) | délka(km)
6 rozvodné sítě
|  | název |  |  | DN(mm) | délka(km)
S.S |  | RVS Tvarožná Lhota |  |  | < 100 | 5.544
S.S |  | RVS Tvarožná Lhota |  |  | 101-300 | 5.584
7 přípojky
|  | název |  |  | počet | délka(km)
P.S |  | přípojky Tvarožná Lhota |  |  | 315 | 2.239
8 jiné objekty
|  | SOUČET |  |  |  |  | 0 |  |  | 0 |  | 0