## Tab.VII
Plán rozvoje pro kraj : Jihomoravský |  |  |  |  | Provozní skupina : |  | 510-SV Horňácko
Tab. VII - VODOVOD - BILANČNÍ ÚDAJE OBCÍ
CZ0645.6218.0493.01 - Velká nad Veličkou
(číslo a název obce)
Položka | označ. | rozměr
|  |  | 2017 | 2020 | 2025 | 2030 | 2035 | 2040 | 2045 | 2050
poč.obyvatel | N | obyv. | 2900 | 2880 | 2877 | 2865 | 2844 | 2819 | 2794 | 2766
poč.zásob.obyvatel | Nz | obyv | 645 | 1125 | 1929 | 2722 | 2702 | 2679 | 2655 | 2628
poč. osob s ČOP | Np | obyv | 0 | 0 | 0 | 0 | 0 | 0 | 0 | 0
poč. zás. osob s ČOP | Nzp | obyv | 0 | 0 | 0 | 0 | 0 | 0 | 0 | 0
poč.všech zás.obyv. | Nv | obyv | 645 | 1125 | 1929 | 2722 | 2702 | 2679 | 2655 | 2628
prům.denní potřeba | Qp | m3/d | 62.4986 | 102.0141 | 184.0119 | 283.7964 | 281.8575 | 279.6278 | 277.3012 | 274.6838
koef.denní nerov. | kd |  | 1.3 | 1.3 | 1.3 | 1.3 | 1.3 | 1.3 | 1.3 | 1.3
max.denní potřeba | Qd | m3/d | 72.3616 | 121.4778 | 223.8468 | 349.1244 | 346.7055 | 343.9238 | 341.0212 | 337.7558
voda vyrobená celkem | VVR | mil.m3/r | 0.022812 | 0.037235 | 0.067164 | 0.10359 | 0.10288 | 0.10206 | 0.10121 | 0.10026
voda fakturovaná | VFC | mil.m3/r | 0.018 | 0.029681 | 0.054466 | 0.085482 | 0.084898 | 0.084227 | 0.083526 | 0.082738
dtto pro obyvatele | VFD | mil.m3/r | 0.012 | 0.023681 | 0.048466 | 0.079482 | 0.078898 | 0.078227 | 0.077526 | 0.076738
dtto pro ost.odběr. | VFO | mil.m3/r | 0.006 | 0.006 | 0.006 | 0.006 | 0.006 | 0.006 | 0.006 | 0.006
voda nefakt.-úniky | VNFú | mil.m3/r | 0.002812 | 0.0046368 | 0.0085088 | 0.013354 | 0.013263 | 0.013158 | 0.013049 | 0.012925
voda nefakt.-ostatní | VNFo | mil.m3/r | 0.002 | 0.0029174 | 0.0041897 | 0.004749 | 0.0047166 | 0.0046793 | 0.0046403 | 0.0045965
spec.potř.fakt.obyv. | Qs,d | l/(os.d) | 50.9716 | 57.6705 | 68.8353 | 80 | 80 | 80 | 80 | 80
spec.potř.fakt.vody | Qs | l/(os.d) | 76.4575 | 72.2824 | 77.3569 | 86.0391 | 86.0838 | 86.136 | 86.1915 | 86.2551
spec.potř.vod.vyrob | Qs,v | l/(os.d) | 96.8971 | 90.6792 | 95.3924 | 104.2602 | 104.3144 | 104.3777 | 104.4449 | 104.522
spec.únik z potrubí | Qs,p | tism3/(km.r) | 0.48828 | 0.80514 | 1.4775 | 1.226 | 1.2176 | 1.208 | 1.198 | 1.1867
celk.délka potrubí | Lc | km | 4.43 | 4.43 | 4.43 | 12.13 | 12.13 | 12.13 | 12.13 | 12.13
celk.náhradní délka | Ln | km | 5.759 | 5.759 | 5.759 | 10.8923 | 10.8923 | 10.8923 | 10.8923 | 10.8923
délka rekonstr.potr | Lr | km | 0 | 0 | 0 | 0 | 0 | 0 | 0 | 0
náhr.délka rek.potr. | Lrn | km | 0 | 0 | 0 | 0 | 0 | 0 | 0 | 0
Vysvětlivky : Poč. osob s ČOP = Počet osob s časově omezeným pobytem
Poč. zás. osob s ČOP = Počet zásobených osob s časově omezeným pobytem

## Tab.XI
Plán rozvoje pro kraj : Jihomoravský | [5 empty] | Provozní skupina : |  | 510-SV Horňácko
Tab. XI - TECHNICKÉ ÚDAJE A FINANČNÍ PROSTŘEDKY VODOVODU
CZ0645.6218.0493.01 - Velká nad Veličkou
(číslo a název obce)
ID | K | H l a v n í o b j e k t y |  |  |  |  | stávající objekty |  |  | rekonstrukce |  | nové stavby
|  | 1 zdroje |  |  |  |  | DHM | rok uved. | posl. rekon. | DHM | rok zaháj. | DHM | rok zaháj.
|  | název | poznámka - technické parametry |  |  | vydat l/s | mil. Kč | do provozu | /rok zrušení | mil.Kč | /ukončení | mil. Kč | /ukončení
2 úpravny vody
|  | název | technologie úpravy vody |  |  | kap(l/s)
3 čerpací stanice
|  | název |  |  | Qč(l/s) | H(m)
C.S |  | ATS Velká |  |  | 8 | 46
4 vodojemy
|  | název |  | max.hl. | min.hl. | objem(m3)
V.S |  | VDJ Velká nad Veličkou |  | 340 | 335 | 800 |  | 1996
5 přívodné řady
|  | název |  |  | DN(mm) | délka(km)
6 rozvodné sítě
|  | název |  |  | DN(mm) | délka(km)
S.S |  | RVS Velká nad Veličkou |  |  | 101-300 | 4.43
S.N |  | RVS Velká nad Veličkou |  |  | < 100 | 7.7 | [5 empty] | 28.798 | 2024/2028
7 přípojky
|  | název |  |  | počet | délka(km)
P.S |  | přípojky Velká nad Veličkou |  |  | 124 | 0.95
8 jiné objekty
|  | SOUČET |  |  |  |  | 0 |  |  | 0 |  | 28.798