## Tab.VII
Plán rozvoje pro kraj : Jihomoravský |  |  |  |  | Provozní skupina : |  | 503-SV Veselí-Strážnice
Tab. VII - VODOVOD - BILANČNÍ ÚDAJE OBCÍ
CZ0645.6218.0495.00 - Vnorovy
(číslo a název obce)
Položka | označ. | rozměr
|  |  | 2017 | 2020 | 2025 | 2030 | 2035 | 2040 | 2045 | 2050
poč.obyvatel | N | obyv. | 3037 | 3016 | 3013 | 3000 | 2978 | 2953 | 2926 | 2897
poč.zásob.obyvatel | Nz | obyv | 3037 | 3016 | 3013 | 3000 | 2978 | 2953 | 2926 | 2897
poč. osob s ČOP | Np | obyv | 21 | 21 | 21 | 21 | 21 | 21 | 21 | 21
poč. zás. osob s ČOP | Nzp | obyv | 0 | 0 | 0 | 0 | 0 | 0 | 0 | 0
poč.všech zás.obyv. | Nv | obyv | 3037 | 3016 | 3013 | 3000 | 2978 | 2953 | 2926 | 2897
prům.denní potřeba | Qp | m3/d | 413.9863 | 407.382 | 399.7912 | 391.1958 | 388.9609 | 386.4212 | 383.6784 | 380.7324
koef.denní nerov. | kd |  | 1.3 | 1.3 | 1.3 | 1.3 | 1.3 | 1.3 | 1.3 | 1.3
max.denní potřeba | Qd | m3/d | 488.5318 | 481.412 | 473.7475 | 464.8331 | 462.0582 | 458.9049 | 455.4993 | 451.8414
voda vyrobená celkem | VVR | mil.m3/r | 0.1511 | 0.14869 | 0.14592 | 0.14279 | 0.14197 | 0.14104 | 0.14004 | 0.13897
voda fakturovaná | VFC | mil.m3/r | 0.11611 | 0.11548 | 0.11539 | 0.115 | 0.11435 | 0.1136 | 0.11279 | 0.11193
dtto pro obyvatele | VFD | mil.m3/r | 0.090697 | 0.09007 | 0.08998 | 0.089592 | 0.088935 | 0.088188 | 0.087382 | 0.086516
dtto pro ost.odběr. | VFO | mil.m3/r | 0.02541 | 0.02541 | 0.02541 | 0.02541 | 0.02541 | 0.02541 | 0.02541 | 0.02541
voda nefakt.-úniky | VNFú | mil.m3/r | 0.030168 | 0.028411 | 0.025733 | 0.023 | 0.022869 | 0.02272 | 0.022558 | 0.022385
voda nefakt.-ostatní | VNFo | mil.m3/r | 0.00483 | 0.0048039 | 0.0048002 | 0.004784 | 0.0047567 | 0.0047256 | 0.0046921 | 0.0046561
spec.potř.fakt.obyv. | Qs,d | l/(os.d) | 81.8192 | 81.8192 | 81.8192 | 81.8192 | 81.8192 | 81.8192 | 81.8192 | 81.8192
spec.potř.fakt.vody | Qs | l/(os.d) | 104.742 | 104.9016 | 104.9246 | 105.0247 | 105.1961 | 105.394 | 105.6116 | 105.8497
spec.potř.vod.vyrob | Qs,v | l/(os.d) | 136.3142 | 135.0736 | 132.6887 | 130.3986 | 130.6115 | 130.8572 | 131.1273 | 131.423
spec.únik z potrubí | Qs,p | tism3/(km.r) | 2.1561 | 2.0305 | 1.8391 | 1.5584 | 1.5495 | 1.5394 | 1.5285 | 1.5168
celk.délka potrubí | Lc | km | 16.078 | 16.078 | 16.078 | 17.228 | 17.228 | 17.228 | 17.228 | 17.228
celk.náhradní délka | Ln | km | 13.992 | 13.992 | 13.992 | 14.7587 | 14.7587 | 14.7587 | 14.7587 | 14.7587
délka rekonstr.potr | Lr | km | 0 | 0 | 0 | 0 | 0 | 0 | 0 | 0
náhr.délka rek.potr. | Lrn | km | 0 | 0 | 0 | 0 | 0 | 0 | 0 | 0
Vysvětlivky : Poč. osob s ČOP = Počet osob s časově omezeným pobytem
Poč. zás. osob s ČOP = Počet zásobených osob s časově omezeným pobytem

## Tab.XI
Plán rozvoje pro kraj : Jihomoravský | [5 empty] | Provozní skupina : |  | 503-SV Veselí-Strážnice
Tab. XI - TECHNICKÉ ÚDAJE A FINANČNÍ PROSTŘEDKY VODOVODU
CZ0645.6218.0495.00 - Vnorovy
(číslo a název obce)
ID | K | H l a v n í o b j e k t y |  |  |  |  | stávající objekty |  |  | rekonstrukce |  | nové stavby
|  | 1 zdroje |  |  |  |  | DHM | rok uved. | posl. rekon. | DHM | rok zaháj. | DHM | rok zaháj.
|  | název | poznámka - technické parametry |  |  | vydat l/s | mil. Kč | do provozu | /rok zrušení | mil.Kč | /ukončení | mil. Kč | /ukončení
2 úpravny vody
|  | název | technologie úpravy vody |  |  | kap(l/s)
3 čerpací stanice
|  | název |  |  | Qč(l/s) | H(m)
4 vodojemy
|  | název |  | max.hl. | min.hl. | objem(m3)
5 přívodné řady
|  | název |  |  | DN(mm) | délka(km)
6 rozvodné sítě
|  | název |  |  | DN(mm) | délka(km)
S.S |  | RVS Vnorovy |  |  | < 100 | 9.87
S.S |  | RVS Vnorovy |  |  | 101-300 | 6.208
S.N |  | RVS Vnorovy |  |  | < 100 | 1.15 | [5 empty] | 4.0332 | 2029/2030
7 přípojky
|  | název |  |  | počet | délka(km)
P.S |  | přípojky Vnorovy |  |  | 976 | 8.144
8 jiné objekty
|  | SOUČET |  |  |  |  | 0 |  |  | 0 |  | 4.0332