## Tab.VII
Plán rozvoje pro kraj : Jihomoravský |  |  |  |  | Provozní skupina : |  | 510-SV Horňácko
Tab. VII - VODOVOD - BILANČNÍ ÚDAJE OBCÍ
CZ0645.6218.0496.01 - Žeraviny
(číslo a název obce)
Položka | označ. | rozměr
|  |  | 2017 | 2020 | 2025 | 2030 | 2035 | 2040 | 2045 | 2050
poč.obyvatel | N | obyv. | 190 | 189 | 189 | 188 | 186 | 185 | 183 | 181
poč.zásob.obyvatel | Nz | obyv | 0 | 0 | 0 | 179 | 177 | 176 | 174 | 172
poč. osob s ČOP | Np | obyv | 11 | 11 | 11 | 11 | 11 | 11 | 11 | 11
poč. zás. osob s ČOP | Nzp | obyv | 0 | 0 | 0 | 0 | 0 | 0 | 0 | 0
poč.všech zás.obyv. | Nv | obyv | 0 | 0 | 0 | 179 | 177 | 176 | 174 | 172
prům.denní potřeba | Qp | m3/d | 0 | 0 | 0 | 19.4695 | 19.2519 | 19.1432 | 18.9256 | 18.7081
koef.denní nerov. | kd |  | 0 | 0 | 0 | 1.3 | 1.3 | 1.3 | 1.3 | 1.3
max.denní potřeba | Qd | m3/d | 0 | 0 | 0 | 23.7655 | 23.4999 | 23.3672 | 23.1016 | 22.8361
voda vyrobená celkem | VVR | mil.m3/r | 0 | 0 | 0 | 0.0071064 | 0.007027 | 0.0069873 | 0.0069079 | 0.0068285
voda fakturovaná | VFC | mil.m3/r | 0 | 0 | 0 | 0.0062722 | 0.0062021 | 0.006167 | 0.006097 | 0.0060269
dtto pro obyvatele | VFD | mil.m3/r | 0 | 0 | 0 | 0.0052268 | 0.0051684 | 0.0051392 | 0.0050808 | 0.0050224
dtto pro ost.odběr. | VFO | mil.m3/r | 0 | 0 | 0 | 0.0010454 | 0.0010337 | 0.0010278 | 0.0010162 | 0.0010045
voda nefakt.-úniky | VNFú | mil.m3/r | 0 | 0 | 0 | 0.00062722 | 0.00062021 | 0.0006167 | 0.0006097 | 0.00060269
voda nefakt.-ostatní | VNFo | mil.m3/r | 0 | 0 | 0 | 0.00020698 | 0.00020467 | 0.00020351 | 0.0002012 | 0.00019889
spec.potř.fakt.obyv. | Qs,d | l/(os.d) | 0 | 0 | 0 | 80 | 80 | 80 | 80 | 80
spec.potř.fakt.vody | Qs | l/(os.d) | 0 | 0 | 0 | 96 | 96 | 96 | 96 | 96
spec.potř.vod.vyrob | Qs,v | l/(os.d) | 0 | 0 | 0 | 108.768 | 108.768 | 108.768 | 108.768 | 108.768
spec.únik z potrubí | Qs,p | tism3/(km.r) | 0 | 0 | 0 | 0.41264 | 0.40803 | 0.40573 | 0.40112 | 0.39651
celk.délka potrubí | Lc | km | 0 | 0 | 0 | 2.28 | 2.28 | 2.28 | 2.28 | 2.28
celk.náhradní délka | Ln | km | 0 | 0 | 0 | 1.52 | 1.52 | 1.52 | 1.52 | 1.52
délka rekonstr.potr | Lr | km | 0 | 0 | 0 | 0 | 0 | 0 | 0 | 0
náhr.délka rek.potr. | Lrn | km | 0 | 0 | 0 | 0 | 0 | 0 | 0 | 0
Vysvětlivky : Poč. osob s ČOP = Počet osob s časově omezeným pobytem
Poč. zás. osob s ČOP = Počet zásobených osob s časově omezeným pobytem

## Tab.XI
Plán rozvoje pro kraj : Jihomoravský | [5 empty] | Provozní skupina : |  | 510-SV Horňácko
Tab. XI - TECHNICKÉ ÚDAJE A FINANČNÍ PROSTŘEDKY VODOVODU
CZ0645.6218.0496.01 - Žeraviny
(číslo a název obce)
ID | K | H l a v n í o b j e k t y |  |  |  |  | stávající objekty |  |  | rekonstrukce |  | nové stavby
|  | 1 zdroje |  |  |  |  | DHM | rok uved. | posl. rekon. | DHM | rok zaháj. | DHM | rok zaháj.
|  | název | poznámka - technické parametry |  |  | vydat l/s | mil. Kč | do provozu | /rok zrušení | mil.Kč | /ukončení | mil. Kč | /ukončení
2 úpravny vody
|  | název | technologie úpravy vody |  |  | kap(l/s)
3 čerpací stanice
|  | název |  |  | Qč(l/s) | H(m)
4 vodojemy
|  | název |  | max.hl. | min.hl. | objem(m3)
5 přívodné řady
|  | název |  |  | DN(mm) | délka(km)
6 rozvodné sítě
|  | název |  |  | DN(mm) | délka(km)
S.N |  | RVS Žeraviny |  |  | < 100 | 2.28 | [5 empty] | 7.9962 | 2025/2030
7 přípojky
|  | název |  |  | počet | délka(km)
8 jiné objekty
|  | SOUČET |  |  |  |  | 0 |  |  | 0 |  | 7.9962