## Tab.V
Plán rozvoje pro kraj : Jihomoravský | [5 empty] | Provozní skupina : |  | 507-SV Hroznová Lhota-Tasov
Tab. V - VODOVODY - ZÁKLADNÍ ÚDAJE
507-SV Hroznová Lhota-Tasov
(provozní skupina)
|  | 2017 | 2020 | 2025 | 2030 | 2035 | 2040 | 2045 | 2050
počet trvale bydlících obyvatel | os. | 1790 | 1778 | 1776 | 1768 | 1755 | 1740 | 1724 | 1708
počet zásob. trvale bydl.obyv. | os. | 1375 | 1442 | 1564 | 1680 | 1669 | 1654 | 1639 | 1623
dtto | % | 76.8156 | 81.1024 | 88.0631 | 95.0226 | 95.0997 | 95.0575 | 95.0696 | 95.0234
počet osob s ČOP | os. | 25 | 25 | 25 | 25 | 25 | 25 | 25 | 25
počet zásob. osob s ČOP | os. | 0 | 0 | 0 | 0 | 0 | 0 | 0 | 0
dtto | % | 0 | 0 | 0 | 0 | 0 | 0 | 0 | 0
počet všech zásob.obyvatel | os. | 1375 | 1442 | 1564 | 1680 | 1669 | 1654 | 1639 | 1623
dtto | % | 75.7576 | 79.9778 | 86.8406 | 93.6977 | 93.764 | 93.711 | 93.7107 | 93.6526
délka vodovodních řadů | km | 10.071 | 10.071 | 10.071 | 10.071 | 10.921 | 10.921 | 10.921 | 10.921
- z toho přivodné řady | km | 0 | 0 | 0 | 0 | 0.85 | 0.85 | 0.85 | 0.85
přírůstek za pětiletku | % | 0 | 0 | 0 | 0 | 100 | 0 | 0 | 0
- z toho vodovodní sítě | km | 10.071 | 10.071 | 10.071 | 10.071 | 10.071 | 10.071 | 10.071 | 10.071
přírůstek za pětiletku | % |  | 0 | 0 | 0 | 0 | 0 | 0 | 0
z toho rekonstruované potrubí | km | 0 | 0 | 0 | 0 | 0 | 0 | 0 | 0
přírůstek za pětiletku | % |  | 0 | 0 | 0 | 0 | 0 | 0 | 0
podíl rekonstrukcí k celk.dl.řadů | % |  | 0 | 0 | 0 | 0 | 0 | 0 | 0
voda vyrobená celkem (Qp) | mil.m3/rok | 0.056876 | 0.058466 | 0.061757 | 0.065181 | 0.064785 | 0.064245 | 0.063709 | 0.063136
fakturovaná voda celkem | mil.m3/rok | 0.036611 | 0.039855 | 0.046146 | 0.053059 | 0.052738 | 0.0523 | 0.051862 | 0.051395
- z toho obyvatelstvo | mil.m3/rok | 0.032608 | 0.035852 | 0.042143 | 0.049056 | 0.048735 | 0.048297 | 0.047859 | 0.047392
- z toho ostatní | mil.m3/rok | 0.004003 | 0.004003 | 0.004003 | 0.004003 | 0.004003 | 0.004003 | 0.004003 | 0.004003
nefakturovaná voda | mil.m3/rok | 0.020265 | 0.018611 | 0.015611 | 0.012122 | 0.012048 | 0.011946 | 0.011847 | 0.011741
max denní potřeba (Qd) | m3/d | 182.6257 | 189.649 | 203.8341 | 218.8988 | 217.5505 | 215.711 | 213.8816 | 211.9269
spec. potřeba fakt.vody pro obyv. | l/(os.d) | 64.9724 | 68.1175 | 73.823 | 80 | 80 | 80 | 80 | 80
spec.potřeba z faktur.vody celkem | l/(os.d) | 72.9484 | 75.723 | 80.8353 | 86.528 | 86.5711 | 86.6307 | 86.6914 | 86.7573
spec.potřeba z vody vyrob.celkem | l/(os.d) | 113.327 | 111.0828 | 108.1818 | 106.2969 | 106.3478 | 106.4178 | 106.4952 | 106.5773
nefakt.voda na celkovou dl.řadů | tis.m3/(km.r) | 2.0122 | 1.848 | 1.5501 | 1.2037 | 1.1032 | 1.0938 | 1.0848 | 1.0751
kapacita zdrojů Qd | m3/d | 345.6 | 345.6 | 345.6 | 345.6 | 345.6 | 345.6 | 345.6 | 345.6
Qp | m3/d | 345.6 | 345.6 | 345.6 | 345.6 | 345.6 | 345.6 | 345.6 | 345.6
přebytek provozovatele Qd | m3/d | 162.9743 | 155.951 | 141.7659 | 126.7012 | 128.0495 | 129.889 | 131.7184 | 133.6731
Qp | m3/d | 189.7753 | 185.4186 | 176.4037 | 167.0212 | 168.1055 | 169.585 | 171.0543 | 172.6251
voda předaná Qd | m3/d | 0 | 0 | 0 | 0 | 0 | 0 | 0 | 0
Qp | m3/d | 0 | 0 | 0 | 0 | 0 | 0 | 0 | 0
voda převzatá Qd | m3/d | 0 | 0 | 0 | 0 | 0 | 0 | 0 | 0
Qp | m3/d | 0 | 0 | 0 | 0 | 0 | 0 | 0 | 0
bilance Qd | m3/d | 508.5743 | 501.551 | 487.3659 | 472.3012 | 473.6495 | 475.489 | 477.3184 | 479.2731
Qp | m3/d | 535.3753 | 531.0186 | 522.0037 | 512.6212 | 513.7055 | 515.185 | 516.6543 | 518.2251
celkové inv.prostředky ročně | mil.Kč | 0 | 0 | 0 | 1.0526 | 2.1052 | 0 | 0 | 0
celkové inv.prostředky součtově | mil.Kč | 0 | 0 | 0 | 1.0526 | 3.1577 | 3.1577 | 3.1577 | 3.1577
Vysvětlivky : Počet osob s ČOP = Počet osob s časově omezeným pobytem
Počet zásob. osob s ČOP = Počet zásobených osob s časově omezeným pobytem
CZ0645.6218.0477.01 - Hroznová Lhota
CZ0645.6218.0491.01 - Tasov

## Tab.VII
Plán rozvoje pro kraj : Jihomoravský |  |  |  |  | Provozní skupina : |  | 507-SV Hroznová Lhota-Tasov
Tab. VII - VODOVOD - BILANČNÍ ÚDAJE OBCÍ
507-SV Hroznová Lhota-Tasov
(číslo a název obce)
Položka | označ. | rozměr
|  |  | 2017 | 2020 | 2025 | 2030 | 2035 | 2040 | 2045 | 2050
poč.obyvatel | N | obyv. | 1790 | 1778 | 1776 | 1768 | 1755 | 1740 | 1724 | 1708
poč.zásob.obyvatel | Nz | obyv | 1375 | 1442 | 1564 | 1680 | 1669 | 1654 | 1639 | 1623
poč. osob s ČOP | Np | obyv | 25 | 25 | 25 | 25 | 25 | 25 | 25 | 25
poč. zás. osob s ČOP | Nzp | obyv | 0 | 0 | 0 | 0 | 0 | 0 | 0 | 0
poč.všech zás.obyv. | Nv | obyv | 1375 | 1442 | 1564 | 1680 | 1669 | 1654 | 1639 | 1623
prům.denní potřeba | Qp | m3/d | 155.8247 | 160.1814 | 169.1963 | 178.5788 | 177.4945 | 176.015 | 174.5457 | 172.9749
koef.denní nerov. | kd |  | 1.3 | 1.3 | 1.3 | 1.3 | 1.3 | 1.3 | 1.3 | 1.3
max.denní potřeba | Qd | m3/d | 182.6257 | 189.649 | 203.8341 | 218.8988 | 217.5505 | 215.711 | 213.8816 | 211.9269
voda vyrobená celkem | VVR | mil.m3/r | 0.056876 | 0.058466 | 0.061757 | 0.065181 | 0.064785 | 0.064245 | 0.063709 | 0.063136
voda fakturovaná | VFC | mil.m3/r | 0.036611 | 0.039855 | 0.046146 | 0.053059 | 0.052738 | 0.0523 | 0.051862 | 0.051395
dtto pro obyvatele | VFD | mil.m3/r | 0.032608 | 0.035852 | 0.042143 | 0.049056 | 0.048735 | 0.048297 | 0.047859 | 0.047392
dtto pro ost.odběr. | VFO | mil.m3/r | 0.004003 | 0.004003 | 0.004003 | 0.004003 | 0.004003 | 0.004003 | 0.004003 | 0.004003
voda nefakt.-úniky | VNFú | mil.m3/r | 0.016 | 0.014562 | 0.011973 | 0.0090106 | 0.0089551 | 0.0088792 | 0.0088062 | 0.0087274
voda nefakt.-ostatní | VNFo | mil.m3/r | 0.004265 | 0.0040489 | 0.0036383 | 0.0031116 | 0.0030926 | 0.0030665 | 0.0030411 | 0.0030139
spec.potř.fakt.obyv. | Qs,d | l/(os.d) | 64.9724 | 68.1175 | 73.823 | 80 | 80 | 80 | 80 | 80
spec.potř.fakt.vody | Qs | l/(os.d) | 72.9484 | 75.723 | 80.8353 | 86.528 | 86.5711 | 86.6307 | 86.6914 | 86.7573
spec.potř.vod.vyrob | Qs,v | l/(os.d) | 113.327 | 111.0828 | 108.1818 | 106.2969 | 106.3478 | 106.4178 | 106.4952 | 106.5773
spec.únik z potrubí | Qs,p | tism3/(km.r) | 1.381 | 1.2569 | 1.0334 | 0.77772 | 0.73689 | 0.73064 | 0.72463 | 0.71815
celk.délka potrubí | Lc | km | 10.071 | 10.071 | 10.071 | 10.071 | 10.921 | 10.921 | 10.921 | 10.921
celk.náhradní délka | Ln | km | 11.586 | 11.586 | 11.586 | 11.586 | 12.1527 | 12.1527 | 12.1527 | 12.1527
délka rekonstr.potr | Lr | km | 0 | 0 | 0 | 0 | 0 | 0 | 0 | 0
náhr.délka rek.potr. | Lrn | km | 0 | 0 | 0 | 0 | 0 | 0 | 0 | 0
Vysvětlivky : Poč. osob s ČOP = Počet osob s časově omezeným pobytem
Poč. zás. osob s ČOP = Počet zásobených osob s časově omezeným pobytem
CZ0645.6218.0477.01 - Hroznová Lhota
CZ0645.6218.0491.01 - Tasov

## Tab.XI
Plán rozvoje pro kraj : Jihomoravský | [5 empty] | Provozní skupina : |  | 507-SV Hroznová Lhota-Tasov
Tab. XI - TECHNICKÉ ÚDAJE A FINANČNÍ PROSTŘEDKY VODOVODU
507-SV Hroznová Lhota-Tasov
(číslo a název obce)
ID | K | H l a v n í o b j e k t y |  |  |  |  | stávající objekty |  |  | rekonstrukce |  | nové stavby
|  | 1 zdroje |  |  |  |  | DHM | rok uved. | posl. rekon. | DHM | rok zaháj. | DHM | rok zaháj.
|  | název | poznámka - technické parametry |  |  | vydat l/s | mil. Kč | do provozu | /rok zrušení | mil.Kč | /ukončení | mil. Kč | /ukončení
Z.S |  | Jímací vrty-3 |  |  |  | 4 |  | 1988
2 úpravny vody
|  | název | technologie úpravy vody |  |  | kap(l/s)
3 čerpací stanice
|  | název |  |  | Qč(l/s) | H(m)
C.S |  | ČS Hroznová Lhota |  |  | 9 | 58 |  | 1988
C.N |  | ČS Hroznová Lhota II |  |  | 5 | 45 | [5 empty] | 1.17 | 2030/2032
4 vodojemy
|  | název |  | max.hl. | min.hl. | objem(m3)
V.S |  | VDJ Hroznová Lhota-věžový |  | 246.43 | 242 | 200 |  | 1987
5 přívodné řady
|  | název |  |  | DN(mm) | délka(km)
R.N |  | Přívodní řad Hroznová Lhota |  |  | < 100 | 0.85 | [5 empty] | 3.1577 | 2030/2032
6 rozvodné sítě
|  | název |  |  | DN(mm) | délka(km)
7 přípojky
|  | název |  |  | počet | délka(km)
8 jiné objekty
|  | SOUČET |  |  |  |  | 0 |  |  | 0 |  | 4.3277