## Tab.V
Plán rozvoje pro kraj : Jihomoravský | [5 empty] | Provozní skupina : |  | 508-SV Lipov-Louka
Tab. V - VODOVODY - ZÁKLADNÍ ÚDAJE
508-SV Lipov-Louka
(provozní skupina)
|  | 2017 | 2020 | 2025 | 2030 | 2035 | 2040 | 2045 | 2050
počet trvale bydlících obyvatel | os. | 2457 | 2440 | 2437 | 2427 | 2409 | 2389 | 2367 | 2343
počet zásob. trvale bydl.obyv. | os. | 1667 | 1810 | 2061 | 2307 | 2289 | 2270 | 2250 | 2226
dtto | % | 67.847 | 74.1803 | 84.5712 | 95.0556 | 95.0187 | 95.0188 | 95.057 | 95.0064
počet osob s ČOP | os. | 70 | 70 | 70 | 70 | 70 | 70 | 70 | 70
počet zásob. osob s ČOP | os. | 0 | 0 | 0 | 0 | 0 | 0 | 0 | 0
dtto | % | 0 | 0 | 0 | 0 | 0 | 0 | 0 | 0
počet všech zásob.obyvatel | os. | 1667 | 1810 | 2061 | 2307 | 2289 | 2270 | 2250 | 2226
dtto | % | 65.9676 | 72.1116 | 82.2098 | 92.3909 | 92.3356 | 92.3139 | 92.3266 | 92.2503
délka vodovodních řadů | km | 22.652 | 22.652 | 22.652 | 22.652 | 22.652 | 22.652 | 22.652 | 22.652
- z toho přivodné řady | km | 0.55 | 0.55 | 0.55 | 0.55 | 0.55 | 0.55 | 0.55 | 0.55
přírůstek za pětiletku | % |  | 0 | 0 | 0 | 0 | 0 | 0 | 0
- z toho vodovodní sítě | km | 22.102 | 22.102 | 22.102 | 22.102 | 22.102 | 22.102 | 22.102 | 22.102
přírůstek za pětiletku | % |  | 0 | 0 | 0 | 0 | 0 | 0 | 0
z toho rekonstruované potrubí | km | 0 | 0 | 0 | 0 | 0 | 0 | 0 | 0
přírůstek za pětiletku | % |  | 0 | 0 | 0 | 0 | 0 | 0 | 0
podíl rekonstrukcí k celk.dl.řadů | % |  | 0 | 0 | 0 | 0 | 0 | 0 | 0
voda vyrobená celkem (Qp) | mil.m3/rok | 0.056 | 0.063596 | 0.077787 | 0.093189 | 0.092556 | 0.091888 | 0.091184 | 0.09034
fakturovaná voda celkem | mil.m3/rok | 0.044 | 0.050594 | 0.063202 | 0.077364 | 0.076839 | 0.076284 | 0.0757 | 0.074999
- z toho obyvatelstvo | mil.m3/rok | 0.034 | 0.040594 | 0.053202 | 0.067364 | 0.066839 | 0.066284 | 0.0657 | 0.064999
- z toho ostatní | mil.m3/rok | 0.01 | 0.01 | 0.01 | 0.01 | 0.01 | 0.01 | 0.01 | 0.01
nefakturovaná voda | mil.m3/rok | 0.012 | 0.013002 | 0.014585 | 0.015825 | 0.015717 | 0.015604 | 0.015484 | 0.015341
max denní potřeba (Qd) | m3/d | 181.3699 | 207.6014 | 256.8441 | 310.6801 | 308.5136 | 306.2267 | 303.8194 | 300.9307
spec. potřeba fakt.vody pro obyv. | l/(os.d) | 55.8792 | 61.4456 | 70.7228 | 80 | 80 | 80 | 80 | 80
spec.potřeba z faktur.vody celkem | l/(os.d) | 72.3143 | 76.5822 | 84.016 | 91.8757 | 91.9691 | 92.0693 | 92.1766 | 92.3078
spec.potřeba z vody vyrob.celkem | l/(os.d) | 92.0364 | 96.2633 | 103.4043 | 110.6685 | 110.781 | 110.9016 | 111.0309 | 111.189
nefakt.voda na celkovou dl.řadů | tis.m3/(km.r) | 0.52975 | 0.574 | 0.64388 | 0.69859 | 0.69385 | 0.68884 | 0.68356 | 0.67724
kapacita zdrojů Qd | m3/d | 544.32 | 544.32 | 544.32 | 544.32 | 544.32 | 544.32 | 544.32 | 544.32
Qp | m3/d | 544.32 | 544.32 | 544.32 | 544.32 | 544.32 | 544.32 | 544.32 | 544.32
přebytek provozovatele Qd | m3/d | 362.9501 | 336.7186 | 287.4759 | 233.6399 | 235.8064 | 238.0933 | 240.5006 | 243.3893
Qp | m3/d | 390.8953 | 370.0835 | 331.2038 | 289.0078 | 290.7424 | 292.5733 | 294.5006 | 296.8133
voda předaná Qd | m3/d | 0 | 0 | 0 | 0 | 0 | 0 | 0 | 0
Qp | m3/d | 0 | 0 | 0 | 0 | 0 | 0 | 0 | 0
voda převzatá Qd | m3/d | 0 | 0 | 0 | 0 | 0 | 0 | 0 | 0
Qp | m3/d | 0 | 0 | 0 | 0 | 0 | 0 | 0 | 0
bilance Qd | m3/d | 907.2701 | 881.0386 | 831.7959 | 777.9598 | 780.1264 | 782.4133 | 784.8206 | 787.7093
Qp | m3/d | 935.2153 | 914.4035 | 875.5238 | 833.3278 | 835.0624 | 836.8933 | 838.8206 | 841.1333
celkové inv.prostředky ročně | mil.Kč | 0 | 0 | 0 | 0 | 0 | 0 | 0 | 0
celkové inv.prostředky součtově | mil.Kč | 0 | 0 | 0 | 0 | 0 | 0 | 0 | 0
Vysvětlivky : Počet osob s ČOP = Počet osob s časově omezeným pobytem
Počet zásob. osob s ČOP = Počet zásobených osob s časově omezeným pobytem
CZ0645.6218.0483.01 - Lipov
CZ0645.6218.0484.01 - Louka

## Tab.VII
Plán rozvoje pro kraj : Jihomoravský |  |  |  |  | Provozní skupina : |  | 508-SV Lipov-Louka
Tab. VII - VODOVOD - BILANČNÍ ÚDAJE OBCÍ
508-SV Lipov-Louka
(číslo a název obce)
Položka | označ. | rozměr
|  |  | 2017 | 2020 | 2025 | 2030 | 2035 | 2040 | 2045 | 2050
poč.obyvatel | N | obyv. | 2457 | 2440 | 2437 | 2427 | 2409 | 2389 | 2367 | 2343
poč.zásob.obyvatel | Nz | obyv | 1667 | 1810 | 2061 | 2307 | 2289 | 2270 | 2250 | 2226
poč. osob s ČOP | Np | obyv | 70 | 70 | 70 | 70 | 70 | 70 | 70 | 70
poč. zás. osob s ČOP | Nzp | obyv | 0 | 0 | 0 | 0 | 0 | 0 | 0 | 0
poč.všech zás.obyv. | Nv | obyv | 1667 | 1810 | 2061 | 2307 | 2289 | 2270 | 2250 | 2226
prům.denní potřeba | Qp | m3/d | 153.4247 | 174.2365 | 213.1162 | 255.3122 | 253.5776 | 251.7467 | 249.8194 | 247.5067
koef.denní nerov. | kd |  | 1.3 | 1.3 | 1.3 | 1.3 | 1.3 | 1.3 | 1.3 | 1.3
max.denní potřeba | Qd | m3/d | 181.3699 | 207.6014 | 256.8441 | 310.6801 | 308.5136 | 306.2267 | 303.8194 | 300.9307
voda vyrobená celkem | VVR | mil.m3/r | 0.056 | 0.063596 | 0.077787 | 0.093189 | 0.092556 | 0.091888 | 0.091184 | 0.09034
voda fakturovaná | VFC | mil.m3/r | 0.044 | 0.050594 | 0.063202 | 0.077364 | 0.076839 | 0.076284 | 0.0757 | 0.074999
dtto pro obyvatele | VFD | mil.m3/r | 0.034 | 0.040594 | 0.053202 | 0.067364 | 0.066839 | 0.066284 | 0.0657 | 0.064999
dtto pro ost.odběr. | VFO | mil.m3/r | 0.01 | 0.01 | 0.01 | 0.01 | 0.01 | 0.01 | 0.01 | 0.01
voda nefakt.-úniky | VNFú | mil.m3/r | 0.006 | 0.0068992 | 0.0086185 | 0.01055 | 0.010478 | 0.010402 | 0.010323 | 0.010227
voda nefakt.-ostatní | VNFo | mil.m3/r | 0.006 | 0.0061031 | 0.0059666 | 0.0052748 | 0.005239 | 0.0052012 | 0.0051614 | 0.0051136
spec.potř.fakt.obyv. | Qs,d | l/(os.d) | 55.8792 | 61.4456 | 70.7228 | 80 | 80 | 80 | 80 | 80
spec.potř.fakt.vody | Qs | l/(os.d) | 72.3143 | 76.5822 | 84.016 | 91.8757 | 91.9691 | 92.0693 | 92.1766 | 92.3078
spec.potř.vod.vyrob | Qs,v | l/(os.d) | 92.0364 | 96.2633 | 103.4043 | 110.6685 | 110.781 | 110.9016 | 111.0309 | 111.189
spec.únik z potrubí | Qs,p | tism3/(km.r) | 0.27745 | 0.31903 | 0.39854 | 0.48784 | 0.48453 | 0.48103 | 0.47734 | 0.47293
celk.délka potrubí | Lc | km | 22.652 | 22.652 | 22.652 | 22.652 | 22.652 | 22.652 | 22.652 | 22.652
celk.náhradní délka | Ln | km | 21.6253 | 21.6253 | 21.6253 | 21.6253 | 21.6253 | 21.6253 | 21.6253 | 21.6253
délka rekonstr.potr | Lr | km | 0 | 0 | 0 | 0 | 0 | 0 | 0 | 0
náhr.délka rek.potr. | Lrn | km | 0 | 0 | 0 | 0 | 0 | 0 | 0 | 0
Vysvětlivky : Poč. osob s ČOP = Počet osob s časově omezeným pobytem
Poč. zás. osob s ČOP = Počet zásobených osob s časově omezeným pobytem
CZ0645.6218.0483.01 - Lipov
CZ0645.6218.0484.01 - Louka

## Tab.XI
Plán rozvoje pro kraj : Jihomoravský | [5 empty] | Provozní skupina : |  | 508-SV Lipov-Louka
Tab. XI - TECHNICKÉ ÚDAJE A FINANČNÍ PROSTŘEDKY VODOVODU
508-SV Lipov-Louka
(číslo a název obce)
ID | K | H l a v n í o b j e k t y |  |  |  |  | stávající objekty |  |  | rekonstrukce |  | nové stavby
|  | 1 zdroje |  |  |  |  | DHM | rok uved. | posl. rekon. | DHM | rok zaháj. | DHM | rok zaháj.
|  | název | poznámka - technické parametry |  |  | vydat l/s | mil. Kč | do provozu | /rok zrušení | mil.Kč | /ukončení | mil. Kč | /ukončení
Z.S |  | Vrt HV-1 |  |  |  | 4 |  | 1994
Z.S |  | Vrt HV-4 |  |  |  | 2.3 |  | 1995
2 úpravny vody
|  | název | technologie úpravy vody |  |  | kap(l/s)
3 čerpací stanice
|  | název |  |  | Qč(l/s) | H(m)
C.S |  | ČS Lipov |  |  | 8 | 57 |  | 1996
4 vodojemy
|  | název |  | max.hl. | min.hl. | objem(m3)
V.S |  | VDJ Lipov |  | 286.4 | 282.5 | 800 |  | 1996
5 přívodné řady
|  | název |  |  | DN(mm) | délka(km)
6 rozvodné sítě
|  | název |  |  | DN(mm) | délka(km)
7 přípojky
|  | název |  |  | počet | délka(km)
8 jiné objekty
|  | SOUČET |  |  |  |  | 0 |  |  | 0 |  | 0