## Tab.V
Plán rozvoje pro kraj : Jihomoravský | [5 empty] | Provozní skupina : |  | 509-SV Kuželov-Hrubá Vrbka-Malá Vrbka
Tab. V - VODOVODY - ZÁKLADNÍ ÚDAJE
509-SV Kuželov-Hrubá Vrbka-Malá Vrbka
(provozní skupina)
|  | 2017 | 2020 | 2025 | 2030 | 2035 | 2040 | 2045 | 2050
počet trvale bydlících obyvatel | os. | 1196 | 1188 | 1187 | 1182 | 1173 | 1163 | 1152 | 1141
počet zásob. trvale bydl.obyv. | os. | 616 | 733 | 930 | 1124 | 1115 | 1107 | 1096 | 1085
dtto | % | 51.505 | 61.7003 | 78.3488 | 95.0931 | 95.0554 | 95.1849 | 95.1389 | 95.092
počet osob s ČOP | os. | 69 | 69 | 69 | 69 | 69 | 69 | 69 | 69
počet zásob. osob s ČOP | os. | 0 | 0 | 0 | 0 | 0 | 0 | 0 | 0
dtto | % | 0 | 0 | 0 | 0 | 0 | 0 | 0 | 0
počet všech zásob.obyvatel | os. | 616 | 733 | 930 | 1124 | 1115 | 1107 | 1096 | 1085
dtto | % | 48.6957 | 58.3134 | 74.0446 | 89.8481 | 89.7746 | 89.8539 | 89.7625 | 89.6694
délka vodovodních řadů | km | 14.3 | 14.3 | 14.3 | 14.3 | 14.3 | 14.3 | 14.3 | 14.3
- z toho přivodné řady | km | 2.23 | 2.23 | 2.23 | 2.23 | 2.23 | 2.23 | 2.23 | 2.23
přírůstek za pětiletku | % |  | 0 | 0 | 0 | 0 | 0 | 0 | 0
- z toho vodovodní sítě | km | 12.07 | 12.07 | 12.07 | 12.07 | 12.07 | 12.07 | 12.07 | 12.07
přírůstek za pětiletku | % |  | 0 | 0 | 0 | 0 | 0 | 0 | 0
z toho rekonstruované potrubí | km | 0 | 0 | 0 | 0 | 0 | 0 | 0 | 0
přírůstek za pětiletku | % |  | 0 | 0 | 0 | 0 | 0 | 0 | 0
podíl rekonstrukcí k celk.dl.řadů | % |  | 0 | 0 | 0 | 0 | 0 | 0 | 0
voda vyrobená celkem (Qp) | mil.m3/rok | 0.01093 | 0.015598 | 0.025449 | 0.037859 | 0.037557 | 0.037288 | 0.036919 | 0.036549
fakturovaná voda celkem | mil.m3/rok | 0.01 | 0.014101 | 0.02256 | 0.032921 | 0.032658 | 0.032424 | 0.032103 | 0.031782
- z toho obyvatelstvo | mil.m3/rok | 0.0099 | 0.014001 | 0.02246 | 0.032821 | 0.032558 | 0.032324 | 0.032003 | 0.031682
- z toho ostatní | mil.m3/rok | 0.0001 | 0.0001 | 0.0001 | 0.0001 | 0.0001 | 0.0001 | 0.0001 | 0.0001
nefakturovaná voda | mil.m3/rok | 0.00093 | 0.0014969 | 0.0028894 | 0.0049381 | 0.0048987 | 0.0048637 | 0.0048155 | 0.0047673
max denní potřeba (Qd) | m3/d | 38.0822 | 54.242 | 88.1847 | 130.6991 | 129.6551 | 128.7271 | 127.4511 | 126.1751
spec. potřeba fakt.vody pro obyv. | l/(os.d) | 44.0313 | 52.3318 | 66.1659 | 80 | 80 | 80 | 80 | 80
spec.potřeba z faktur.vody celkem | l/(os.d) | 44.4761 | 52.7055 | 66.4605 | 80.2437 | 80.2457 | 80.2475 | 80.25 | 80.2525
spec.potřeba z vody vyrob.celkem | l/(os.d) | 48.6123 | 58.3004 | 74.9725 | 92.2803 | 92.2826 | 92.2846 | 92.2875 | 92.2904
nefakt.voda na celkovou dl.řadů | tis.m3/(km.r) | 0.065035 | 0.10468 | 0.20206 | 0.34532 | 0.34257 | 0.34012 | 0.33675 | 0.33338
kapacita zdrojů Qd | m3/d | 432 | 432 | 432 | 432 | 432 | 432 | 432 | 432
Qp | m3/d | 432 | 432 | 432 | 432 | 432 | 432 | 432 | 432
přebytek provozovatele Qd | m3/d | 393.9178 | 377.758 | 343.8153 | 301.3009 | 302.3449 | 303.2729 | 304.5489 | 305.8249
Qp | m3/d | 402.0548 | 389.2658 | 362.2755 | 328.2769 | 329.1049 | 329.8409 | 330.8529 | 331.8649
voda předaná Qd | m3/d | 0 | 0 | 0 | 0 | 0 | 0 | 0 | 0
Qp | m3/d | 0 | 0 | 0 | 0 | 0 | 0 | 0 | 0
voda převzatá Qd | m3/d | 0 | 0 | 0 | 0 | 0 | 0 | 0 | 0
Qp | m3/d | 0 | 0 | 0 | 0 | 0 | 0 | 0 | 0
bilance Qd | m3/d | 825.9178 | 809.758 | 775.8153 | 733.3009 | 734.3449 | 735.2729 | 736.5489 | 737.8249
Qp | m3/d | 834.0548 | 821.2658 | 794.2755 | 760.2769 | 761.1049 | 761.8409 | 762.8529 | 763.8649
celkové inv.prostředky ročně | mil.Kč | 0 | 0 | 0 | 0 | 0 | 0 | 0 | 0
celkové inv.prostředky součtově | mil.Kč | 0 | 0 | 0 | 0 | 0 | 0 | 0 | 0
Vysvětlivky : Počet osob s ČOP = Počet osob s časově omezeným pobytem
Počet zásob. osob s ČOP = Počet zásobených osob s časově omezeným pobytem
CZ0645.6218.0478.01 - Hrubá Vrbka
CZ0645.6218.0482.01 - Kuželov
CZ0645.6218.0485.01 - Malá Vrbka

## Tab.VII
Plán rozvoje pro kraj : Jihomoravský |  |  |  |  | Provozní skupina : |  | 509-SV Kuželov-Hrubá Vrbka-Malá Vrbka
Tab. VII - VODOVOD - BILANČNÍ ÚDAJE OBCÍ
509-SV Kuželov-Hrubá Vrbka-Malá Vrbka
(číslo a název obce)
Položka | označ. | rozměr
|  |  | 2017 | 2020 | 2025 | 2030 | 2035 | 2040 | 2045 | 2050
poč.obyvatel | N | obyv. | 1196 | 1188 | 1187 | 1182 | 1173 | 1163 | 1152 | 1141
poč.zásob.obyvatel | Nz | obyv | 616 | 733 | 930 | 1124 | 1115 | 1107 | 1096 | 1085
poč. osob s ČOP | Np | obyv | 69 | 69 | 69 | 69 | 69 | 69 | 69 | 69
poč. zás. osob s ČOP | Nzp | obyv | 0 | 0 | 0 | 0 | 0 | 0 | 0 | 0
poč.všech zás.obyv. | Nv | obyv | 616 | 733 | 930 | 1124 | 1115 | 1107 | 1096 | 1085
prům.denní potřeba | Qp | m3/d | 29.9452 | 42.7342 | 69.7245 | 103.7231 | 102.8951 | 102.1591 | 101.1471 | 100.1351
koef.denní nerov. | kd |  | 1.3 | 1.3 | 1.3 | 1.3 | 1.3 | 1.3 | 1.3 | 1.3
max.denní potřeba | Qd | m3/d | 38.0822 | 54.242 | 88.1847 | 130.6991 | 129.6551 | 128.7271 | 127.4511 | 126.1751
voda vyrobená celkem | VVR | mil.m3/r | 0.01093 | 0.015598 | 0.025449 | 0.037859 | 0.037557 | 0.037288 | 0.036919 | 0.036549
voda fakturovaná | VFC | mil.m3/r | 0.01 | 0.014101 | 0.02256 | 0.032921 | 0.032658 | 0.032424 | 0.032103 | 0.031782
dtto pro obyvatele | VFD | mil.m3/r | 0.0099 | 0.014001 | 0.02246 | 0.032821 | 0.032558 | 0.032324 | 0.032003 | 0.031682
dtto pro ost.odběr. | VFO | mil.m3/r | 0.0001 | 0.0001 | 0.0001 | 0.0001 | 0.0001 | 0.0001 | 0.0001 | 0.0001
voda nefakt.-úniky | VNFú | mil.m3/r | 0.00028 | 0.00062913 | 0.0016313 | 0.0032921 | 0.0032658 | 0.0032424 | 0.0032103 | 0.0031782
voda nefakt.-ostatní | VNFo | mil.m3/r | 0.00065 | 0.00086776 | 0.0012582 | 0.001646 | 0.0016329 | 0.0016212 | 0.0016052 | 0.0015891
spec.potř.fakt.obyv. | Qs,d | l/(os.d) | 44.0313 | 52.3318 | 66.1659 | 80 | 80 | 80 | 80 | 80
spec.potř.fakt.vody | Qs | l/(os.d) | 44.4761 | 52.7055 | 66.4605 | 80.2437 | 80.2457 | 80.2475 | 80.25 | 80.2525
spec.potř.vod.vyrob | Qs,v | l/(os.d) | 48.6123 | 58.3004 | 74.9725 | 92.2803 | 92.2826 | 92.2846 | 92.2875 | 92.2904
spec.únik z potrubí | Qs,p | tism3/(km.r) | 0.015184 | 0.034117 | 0.088463 | 0.17853 | 0.1771 | 0.17584 | 0.1741 | 0.17235
celk.délka potrubí | Lc | km | 14.3 | 14.3 | 14.3 | 14.3 | 14.3 | 14.3 | 14.3 | 14.3
celk.náhradní délka | Ln | km | 18.44 | 18.44 | 18.44 | 18.44 | 18.44 | 18.44 | 18.44 | 18.44
délka rekonstr.potr | Lr | km | 0 | 0 | 0 | 0 | 0 | 0 | 0 | 0
náhr.délka rek.potr. | Lrn | km | 0 | 0 | 0 | 0 | 0 | 0 | 0 | 0
Vysvětlivky : Poč. osob s ČOP = Počet osob s časově omezeným pobytem
Poč. zás. osob s ČOP = Počet zásobených osob s časově omezeným pobytem
CZ0645.6218.0478.01 - Hrubá Vrbka
CZ0645.6218.0482.01 - Kuželov
CZ0645.6218.0485.01 - Malá Vrbka

## Tab.XI
Plán rozvoje pro kraj : Jihomoravský | [5 empty] | Provozní skupina : |  | 509-SV Kuželov-Hrubá Vrbka-Malá Vrbka
Tab. XI - TECHNICKÉ ÚDAJE A FINANČNÍ PROSTŘEDKY VODOVODU
509-SV Kuželov-Hrubá Vrbka-Malá Vrbka
(číslo a název obce)
ID | K | H l a v n í o b j e k t y |  |  |  |  | stávající objekty |  |  | rekonstrukce |  | nové stavby
|  | 1 zdroje |  |  |  |  | DHM | rok uved. | posl. rekon. | DHM | rok zaháj. | DHM | rok zaháj.
|  | název | poznámka - technické parametry |  |  | vydat l/s | mil. Kč | do provozu | /rok zrušení | mil.Kč | /ukončení | mil. Kč | /ukončení
Z.S |  | Jímací studna Kuželov |  |  |  | 5 |  | 1981
Z.S |  | Jímací vrty-2 | vydatnost není ověřena |  |  | 0 |  | 1981
2 úpravny vody
|  | název | technologie úpravy vody |  |  | kap(l/s)
3 čerpací stanice
|  | název |  |  | Qč(l/s) | H(m)
C.S |  | ČS Kuželov |  |  | 6 | 25 |  | 1981
C.N |  | ČS Kuželov |  |  | 3 | 40 | [5 empty] | 0.91 | 2029/2030
4 vodojemy
|  | název |  | max.hl. | min.hl. | objem(m3)
V.S |  | PK Kuželov |  | 312.95 | 315.45 | 30 |  | 1981
V.S |  | VDJ Kuželov-majetek ZD |  | 365.65 | 362.75 | 500 |  | 1981
5 přívodné řady
|  | název |  |  | DN(mm) | délka(km)
R.S |  | VDJ Kuželov-přívodní řad |  |  | 101-300 | 2.23
6 rozvodné sítě
|  | název |  |  | DN(mm) | délka(km)
7 přípojky
|  | název |  |  | počet | délka(km)
8 jiné objekty
|  | SOUČET |  |  |  |  | 0 |  |  | 0 |  | 0.91