## tab.VI
Plán rozvoje pro kraj : Jihomoravský
Tab. VI - KANALIZACE - ZÁKLADNÍ ÚDAJE
CZ0646.6205.0137.01 - Brankovice
(provozní skupina)
| jednotky | 2017 | 2020 | 2025 | 2030 | 2035 | 2040 | 2045 | 2050
Celkový počet obyvatel | os. | 955 | 949 | 948 | 944 | 938 | 931 | 923 | 915
Odkanalizování
Počet obyv. napoj na kanalizaci | os. | 955 | 949 | 948 | 944 | 938 | 931 | 923 | 915
Počet obyv. napoj na kanalizaci | % | 100 | 100 | 100 | 100 | 100 | 100 | 100 | 100
Přírůstek | os |  | -6 | -1 | -4 | -6 | -7 | -8 | -8
Čištění odpadních vod
Počet obyv. napoj ČOV | os. | 955 | 949 | 948 | 944 | 938 | 931 | 923 | 915
Počet obyv. napoj ČOV | % | 100 | 100 | 100 | 100 | 100 | 100 | 100 | 100
Počet obyv. se svozem na ČOV | os. | 0 | 0 | 0 | 0 | 0 | 0 | 0 | 0
Počet obyv. se svozem na ČOV | % | 0 | 0 | 0 | 0 | 0 | 0 | 0 | 0
Celková produkce odp. vod | mil. m3/rok | 0.047869 | 0.04765 | 0.047613 | 0.047467 | 0.047248 | 0.046993 | 0.046701 | 0.046409
Odpad. vody čištěné na ČOV | mil. m3/rok | 0.047869 | 0.04765 | 0.047613 | 0.047467 | 0.047248 | 0.046993 | 0.046701 | 0.046409
Odpad. vody čištěné na ČOV | % |  | 100 | 100 | 100 | 100 | 100 | 100 | 100
Přírustek odp. vody čištěné na ČOV | mil. m3/rok |  | -0.000219 | -3.65e-05 | -0.000146 | -0.000219 | -0.0002555 | -0.000292 | -0.000292
Přírustek odp. vody čištěné na ČOV | % |  | -0.45961 | -0.07666 | -0.30758 | -0.46351 | -0.5437 | -0.62526 | -0.62919
Odpad. vody čištěné v septicích | mil. m3/rok | 0 | 0 | 0 | 0 | 0 | 0 | 0 | 0
Odpad. vody čištěné v septicích | % | 0 | 0 | 0 | 0 | 0 | 0 | 0 | 0
Odpad. vody nečištěné | tis. m3/rok | 0 | 0 | 0 | 0 | 0 | 0 | 0 | 0
Odpad. vody nečištěné | % | 0 | 0 | 0 | 0 | 0 | 0 | 0 | 0
Počet ČOV | ks | bar: 2017 to 2050
Celková kapacita ČOV | m3/d | 231 | 231 | 231 | 231 | 231 | 231 | 231 | 231
Přírůstek | m3/d |  | 0 | 0 | 0 | 0 | 0 | 0 | 0
Přebytek kapacity | m3/d | 231 | 231 | 231 | 231 | 231 | 231 | 231 | 231
Nedostatek kapacity | m3/d
Celková délka nové kanalizace | km | 0 | 0 | 0 | 0 | 0 | 0 | 0 | 0
Přírůstek | km |  | 0 | 0 | 0 | 0 | 0 | 0 | 0
Přírůstek | % |  | 0 | 0 | 0 | 0 | 0 | 0 | 0
Celková délka rek. kanalizace | km | 0 | 0 | 0 | 0 | 0 | 0 | 0 | 0
Přírůstek | km |  | 0 | 0 | 0 | 0 | 0 | 0 | 0
Přírůstek | % |  | 0 | 0 | 0 | 0 | 0 | 0 | 0
Produkce zněčištění
BSK5 | t/rok | 29.8338 | 29.7024 | 29.6805 | 29.5929 | 29.4615 | 29.3082 | 29.133 | 28.9578
NL | t/rok | 27.3477 | 27.2272 | 27.2071 | 27.1268 | 27.0064 | 26.8659 | 26.7053 | 26.5447
CHSK | t/rok | 56.3242 | 56.0833 | 56.0432 | 55.8826 | 55.6417 | 55.3606 | 55.0394 | 54.7182
Odstranění znečištění
BSK5 | t/rok | 28.7807 | 28.6541 | 28.633 | 28.5486 | 28.422 | 28.2744 | 28.1056 | 27.9368
NL | t/rok | 26.1509 | 26.036 | 26.0168 | 25.9401 | 25.8252 | 25.691 | 25.5377 | 25.3844
CHSK | t/rok | 52.7341 | 52.5096 | 52.4722 | 52.3225 | 52.098 | 51.8362 | 51.5369 | 51.2376
Celkové investiční náklady ročně | mil. Kč | 0 | 0 | 0 | 0 | 0 | 0 | 0 | 0
Celkové investiční náklady součtově | mil. Kč | 0 | 0 | 0 | 0 | 0 | 0 | 0 | 0

## tab.IX
Kraj : Jihomoravský |  |  |  |  | Provozní skupina : |  | CZ0646.6205.0137.01 - Brankovice
Tab. IX - KANALIZACE - REKAPITULACE VSTUPNÍCH ÚDAJŮ
CZ0646.6205.0137.01 - Brankovice
(číslo a název obce)
| jedn. | 2017 | 2020 | 2025 | 2030 | 2035 | 2040 | 2045 | 2050
Počet trvale bydl.obyvatel | os. | 877 | 871 | 870 | 866 | 860 | 853 | 845 | 837
Počet osob s ČOP | os. | 78 | 78 | 78 | 78 | 78 | 78 | 78 | 78
ODKANALIZOVÁNÍ OBCE
Rozsah odkanalizování | - | 2017: celá obec
Typ kanalizace | - | 2017: jednotná a splašková kanalizace
Počet obyv.napoj.na kanal.
- trvale bydlící | os. | 877 | 871 | 870 | 866 | 860 | 853 | 845 | 837
- počet osob s ČOP | os. | 78 | 78 | 78 | 78 | 78 | 78 | 78 | 78
Počet obyv.nenapoj.na kanal.
- trvale bydlící | os. | 0 | 0 | 0 | 0 | 0 | 0 | 0 | 0
- počet osob s ČOP | os. | 0 | 0 | 0 | 0 | 0 | 0 | 0 | 0
LIKVIDACE ODPADNÍCH VOD
Počet obyv.napoj.na ČOV
- trvale bydlící | os. | 877 | 871 | 870 | 866 | 860 | 853 | 845 | 837
- počet osob s ČOP | os. | 78 | 78 | 78 | 78 | 78 | 78 | 78 | 78
Počet obyv.napoj.na septiky
- trvale bydlící | os. | 0 | 0 | 0 | 0 | 0 | 0 | 0 | 0
- počet osob s ČOP | os. | 0 | 0 | 0 | 0 | 0 | 0 | 0 | 0
Počet obyv.s odvoz OV
- trvale bydlící | os. | 0 | 0 | 0 | 0 | 0 | 0 | 0 | 0
- počet osob s ČOP | os. | 0 | 0 | 0 | 0 | 0 | 0 | 0 | 0
Průmysl,zemědelství,vybavenost | - | 2017: průmysl, vybavenost
Způsob likvidace | - | obecní ČOV | obecní ČOV | obecní ČOV | obecní ČOV | obecní ČOV | obecní ČOV | obecní ČOV | obecní ČOV
Množství odp.vod | m3/d | 38.2521 | 38.2521 | 38.2521 | 38.2521 | 38.2521 | 38.2521 | 38.2521 | 38.2521
BSK5 | kg/d | 26.7764 | 26.7764 | 26.7764 | 26.7764 | 26.7764 | 26.7764 | 26.7764 | 26.7764
NL | kg/d | 24.5451 | 24.5451 | 24.5451 | 24.5451 | 24.5451 | 24.5451 | 24.5451 | 24.5451
CHSK | kg/d | 53.5529 | 53.5529 | 53.5529 | 53.5529 | 53.5529 | 53.5529 | 53.5529 | 53.5529
N-celk | kg/d | 4.909 | 4.909 | 4.909 | 4.909 | 4.909 | 4.909 | 4.909 | 4.909
N-NH4 | kg/d | 2.3206 | 2.3206 | 2.3206 | 2.3206 | 2.3206 | 2.3206 | 2.3206 | 2.3206
N-NO3 | kg/d | 0.44627 | 0.44627 | 0.44627 | 0.44627 | 0.44627 | 0.44627 | 0.44627 | 0.44627
P-celk | kg/d | 1.1157 | 1.1157 | 1.1157 | 1.1157 | 1.1157 | 1.1157 | 1.1157 | 1.1157
Počet ČOV | ks | bar: 2017 to 2050
Kapacita ČOV | m3/d | 231 | 231 | 231 | 231 | 231 | 231 | 231 | 231
Počet čerpacích stanic | ks | 6 | 6 | 6 | 6 | 6 | 6 | 6 | 6
Délka kanal.sítě | km | 9.4109 | 9.4109 | 9.4109 | 9.4109 | 9.4109 | 9.4109 | 9.4109 | 9.4109
Počet kanal.přípojek | ks | 298 | 298 | 298 | 298 | 298 | 298 | 298 | 298
Jímky a septiky | ks | 0 | 0 | 0 | 0 | 0 | 0 | 0 | 0
Mikročistírny | ks | 0 | 0 | 0 | 0 | 0 | 0 | 0 | 0
Vysvětlivka : Počet osob s ČOP = Počet osob s časově omezeným pobytem
|  | 127.581 | 128.2261 | 128.3873 | 128.5486 | 128.7099 | 128.8711 | 129.0324 | 129.1937

## tab.X
Kraj : Jihomoravský | [5 empty] | Provozní skupina: CZ0646.6205.0137.01 - Brankovice
Tab. X - KANALIZACE - BILANCE ODPADNÍCH VOD A ZNEČIŠTĚNÍ
CZ0646.6205.0137.01 - Brankovice
(číslo a název obce)
| jedn. | 2017 | 2020 | 2025 | 2030 | 2035 | 2040 | 2045 | 2050
CELKOVÁ PRODUKCE
odpadních vod | m3/d | 131.1469 | 130.5469 | 130.4469 | 130.0469 | 129.4469 | 128.7469 | 127.9469 | 127.1469
BSK5 | kg/d | 81.7364 | 81.3764 | 81.3164 | 81.0764 | 80.7164 | 80.2964 | 79.8164 | 79.3364
NL | kg/d | 74.9251 | 74.5951 | 74.5401 | 74.3201 | 73.9901 | 73.6051 | 73.1651 | 72.7251
CHSK | kg/d | 154.3129 | 153.6529 | 153.5429 | 153.1029 | 152.4429 | 151.6729 | 150.7929 | 149.9129
Počet EO | os. | 1362.274 | 1356.274 | 1355.274 | 1351.274 | 1345.274 | 1338.274 | 1330.274 | 1322.274
odp.vod likv. na ČOV | m3/d | 131.1469 | 130.5469 | 130.4469 | 130.0469 | 129.4469 | 128.7469 | 127.9469 | 127.1469
odp.vod likv. v septicích | m3/d | 0 | 0 | 0 | 0 | 0 | 0 | 0 | 0
odp.vod likv. jiným způsobem | m3/d | 0 | 0 | 0 | 0 | 0 | 0 | 0 | 0
PŘÍSUN ODP. VOD Z JINÝCH LOKALIT
množství odpadních vod | m3/d | 0 | 0 | 0 | 36.5896 | 36.4481 | 36.1651 | 35.882 | 35.599
BSK5 | kg/d | 0 | 0 | 0 | 18.706 | 18.632 | 18.484 | 18.336 | 18.188
NL | kg/d | 0 | 0 | 0 | 17.1472 | 17.0793 | 16.9437 | 16.808 | 16.6723
CHSK | kg/d | 0 | 0 | 0 | 35.062 | 34.924 | 34.648 | 34.372 | 34.096
ODVEDENÍ ODP. VOD NA JINÉ LOKALITY
množství odpadních vod | m3/d | 0 | 0 | 0 | 0 | 0 | 0 | 0 | 0
BSK5 | kg/d | 0 | 0 | 0 | 0 | 0 | 0 | 0 | 0
NL | kg/d | 0 | 0 | 0 | 0 | 0 | 0 | 0 | 0
CHSK | kg/d | 0 | 0 | 0 | 0 | 0 | 0 | 0 | 0
PŘÍTOK NA ČOV
množství odpadních vod | m3/d | 131.1469 | 130.5469 | 130.4469 | 166.6365 | 165.895 | 164.9119 | 163.8289 | 162.7458
BSK5 | kg/d | 81.7364 | 81.3764 | 81.3164 | 99.7824 | 99.3484 | 98.7804 | 98.1524 | 97.5244
NL | kg/d | 74.9251 | 74.5951 | 74.5401 | 91.4672 | 91.0694 | 90.5487 | 89.9731 | 89.3974
CHSK | kg/d | 154.3129 | 153.6529 | 153.5429 | 188.1649 | 187.3669 | 186.3209 | 185.1649 | 184.0089
Počet EO | os | 1362.274 | 1356.274 | 1355.274 | 1663.0407 | 1655.8073 | 1646.3407 | 1635.874 | 1625.4073
Typ ČOV | - | 18 | 18 | 18 | 18 | 18 | 18 | 18 | 18
Dočištění - snížení BSK5 | - | bar: 2017 to 2050
Denitrifikace | - | ano | ano | ano | ano | ano | ano | ano | ano
Odstraňování fosforu | - | ano | ano | ano | ano | ano | ano | ano | ano
množství odpadních vod | m3/d | 131.1469 | 130.5469 | 130.4469 | 166.6365 | 165.895 | 164.9119 | 163.8289 | 162.7458
ODSTRANĚNÉ ZNEČIŠTĚNÍ
BSK5 | kg/d | 78.8512 | 78.5044 | 78.4466 | 96.1164 | 95.6988 | 95.1524 | 94.5482 | 93.944
NL | kg/d | 71.6464 | 71.3314 | 71.2789 | 87.3013 | 86.922 | 86.4259 | 85.8773 | 85.3288
CHSK | kg/d | 144.4769 | 143.8619 | 143.7594 | 175.6671 | 174.9248 | 173.9525 | 172.8777 | 171.8029
ZBYTKOVÉ ZNEČIŠTĚNÍ
BSK5 | kg/d | 2.8852 | 2.872 | 2.8698 | 3.666 | 3.6497 | 3.6281 | 3.6042 | 3.5804
NL | kg/d | 3.2787 | 3.2637 | 3.2612 | 4.1659 | 4.1474 | 4.1228 | 4.0957 | 4.0686
CHSK | kg/d | 9.836 | 9.791 | 9.7835 | 12.4977 | 12.4421 | 12.3684 | 12.2872 | 12.2059
Produkce kalů | m3/r | 959.3564 | 955.137 | 954.4337 | 1169.4166 | 1164.3348 | 1157.6873 | 1150.3365 | 1142.9857
Způsob likvidace kalů | - | 0 | 0 | 0 | 0 | 0 | 0 | 0 | 0
Množství kalu po odvodnění | m3/r | 230.2455 | 229.2329 | 229.0641 | 280.66 | 279.4404 | 277.8449 | 276.0808 | 274.3166
Typ čistírny odpadních vod: |  | 2030: Způsoby likvidace kalů:
0 - neurčeno |  | 2017: 10 - aktivační s nitrifikací; 2030: 0 - neurčeno
1 - septik |  | 2017: 11 - aktivační s denitrif. a nitrif.; 2030: 1 - přímá aplikace na zemědělské a lesní půdě
2 - septik s dočištěním |  | 2017: 12 - čist. s biologickými filtry; 2030: 2 - kompostování
3 - domovní mikročistírna - disky |  | 2017: 13 - aktivační čistírna a rybník; 2030: 3 - skládkování
4 - domovní mikročistírna - filtry |  | 2017: 14 - aktiv. č. s nitrif. a rybník; 2030: 4 - spalování
5 - kořenová čistírna |  | 2017: 15 - aktiv. č. s nitr. a mikrosíty; 2030: 5 - rekultivace
6 - stabilizační nádrž |  | 2017: 16 - aktivač. č. a rycholfiltrace; 2030: 6 - převoz do jiné ČOV ke zpracování
7 - čistírna s biokontaktory |  | 2017: 17 - č. s nitrif. a srážením P; 2030: 101 - přímá aplikace na zemědělské a lesní půdě + kompostování
8 - malá aktiv. čistírna s nitrifikací |  | 2017: 18 - č. s denitrif. + nitr. + sráž. P; 2030: 102 - přímá aplikace na zemědělské a lesní půdě + skládkování
9 - aktivační čistírna |  | 2017: 19 - č. s denit., nitr., sráž. P, filtr.; 2030: 103 - kompostování + spalování
104 - skládkování + převoz do jiné ČOV
105 - přímá aplikace na zem. a les. půdě + kompostování + převoz do jiné ČOV
106 - kompostování + skládkování + rekultivace

## tab.XII
Plán rozvoje pro kraj : Jihomoravský |  |  |  | Provozní skupina : |  | CZ0646.6205.0137.01-Brankovice
Tab. XII - TECHNICKÉ A FINANČNÍ ÚDAJE KANALIZACÍ
CZ0646.6205.0137.01-Brankovice
(číslo a název obce)
ID | K | H l a v n í o b j e k t y |  |  |  | stávající objekty |  |  | rekonstrukce |  | nové stavby
|  | 1 čistírny odpadních vod |  |  |  | DHM | rok uved. | posl. rekon. | DHM | rok zaháj. | DHM | rok zaháj.
|  | název | typ ČOV |  | kap. m3/d | mil. Kč | do provozu | /rok zrušení | mil.Kč | /ukončení | mil. Kč | /ukončení
C.S |  | ČOV Brankovice | čistírna s denitrifikací + nitrifikací + srážením P |  | 231 | 14.588 | 2014 | 2016
2 biologický rybník
|  |  | plocha (ha) |  | kap. EO
3 kanalizační síť
|  |  |  | DN(mm) | délka(km)
K.S |  | KS Brankovice |  | < 100 | 4.289 |  | 2014 | 2016
K.S |  | KS Brankovice |  | 101 - 300 | 3.476 |  | 2014 | 2016
K.S |  | KS Brankovice |  | 301 - 500 | 0.007 |  | 2014 | 2016
K.S |  | KS Brankovice |  | > 500 | 0.078 |  | 2014 | 2016
4 výtlačné řady
|  |  |  | DN(mm) | délka(km)
V.S |  | Výtlak Brankovice |  | < 100 | 1.5609 |  | 2014 | 2016
5 čerpací stanice
|  |  |  | Qkap(l/s) | h(m)
S.S |  | ČS 1 |  | 0 | 0 |  | 2014 | 2016
S.S |  | ČS 2 |  | 0 | 0 |  | 2014 | 2016
S.S |  | ČS 3 |  | 0 | 0 |  | 2014 | 2016
S.S |  | ČS 4 |  | 0 | 0 |  | 2014 | 2016
S.S |  | ČS 5 |  | 0 | 0 |  | 2014 | 2016
S.S |  | ČS 6 |  | 0 | 0 |  | 2014 | 2016
6 kanalizační přípojky
|  |  |  | počet | délka(km)
S.S |  | přípojky Brankovice |  | 298 | 1.49 |  |  | 2016
7 jímky
|  |  | typ |  | počet ks
|  | SOUČET |  |  |  | 14.588 |  |  | 0 |  | 0