## tab.VI
Plán rozvoje pro kraj : Jihomoravský
Tab. VI - KANALIZACE - ZÁKLADNÍ ÚDAJE
CZ0646.6205.0145.01 - Letonice
(provozní skupina)
| jednotky | 2017 | 2020 | 2025 | 2030 | 2035 | 2040 | 2045 | 2050
Celkový počet obyvatel | os. | 1424 | 1414 | 1413 | 1407 | 1397 | 1385 | 1373 | 1360
Odkanalizování
Počet obyv. napoj na kanalizaci | os. | 1401 | 1397 | 1405 | 1407 | 1375 | 1385 | 1373 | 1360
Počet obyv. napoj na kanalizaci | % | 98.3848 | 98.7977 | 99.4338 | 100 | 98.4252 | 100 | 100 | 100
Přírůstek | os |  | -4 | 8 | 2 | -32 | 10 | -12 | -13
Čištění odpadních vod
Počet obyv. napoj ČOV | os. | 1401 | 1397 | 1405 | 1407 | 1375 | 1385 | 1373 | 1360
Počet obyv. napoj ČOV | % | 98.3848 | 98.7977 | 99.4338 | 100 | 98.4252 | 100 | 100 | 100
Počet obyv. se svozem na ČOV | os. | 23 | 17 | 8 | 0 | 22 | 0 | 0 | 0
Počet obyv. se svozem na ČOV | % | 1.6152 | 1.2023 | 0.56617 | 0 | 1.5748 | 0 | 0 | 0
Celková produkce odp. vod | mil. m3/rok | 0.061838 | 0.061443 | 0.061465 | 0.061261 | 0.060662 | 0.060297 | 0.059772 | 0.059202
Odpad. vody čištěné na ČOV | mil. m3/rok | 0.061166 | 0.060947 | 0.061232 | 0.061261 | 0.06002 | 0.060297 | 0.059772 | 0.059202
Odpad. vody čištěné na ČOV | % | 98.9139 | 99.1921 | 99.6199 | 100 | 98.941 | 100 | 100 | 100
Přírustek odp. vody čištěné na ČOV | mil. m3/rok |  | -0.000219 | 0.0002847 | 2.92e-05 | -0.001241 | 0.0002774 | -0.0005256 | -0.0005694
Přírustek odp. vody čištěné na ČOV | % |  | -0.35933 | 0.46496 | 0.047665 | -2.0676 | 0.46005 | -0.87935 | -0.96179
Odpad. vody čištěné v septicích | mil. m3/rok | 0 | 0 | 0 | 0 | 0 | 0 | 0 | 0
Odpad. vody čištěné v septicích | % | 0 | 0 | 0 | 0 | 0 | 0 | 0 | 0
Odpad. vody nečištěné | tis. m3/rok | 0.6716 | 0.4964 | 0.2336 | 0 | 0.6424 | 0 | 0 | 0
Odpad. vody nečištěné | % | 1.0861 | 0.8079 | 0.38005 | 0 | 1.059 | 0 | 0 | 0
Počet ČOV | ks | bar: 2017 to 2050
Celková kapacita ČOV | m3/d | 260.27 | 260.27 | 260.27 | 260.27 | 320.85 | 320.85 | 320.85 | 320.85
Přírůstek | m3/d |  | 0 | 0 | 0 | 60.58 | 0 | 0 | 0
Přebytek kapacity | m3/d | 260.27 | 260.27 | 260.27 | 260.27 | 320.85 | 320.85 | 320.85 | 320.85
Nedostatek kapacity | m3/d
Celková délka nové kanalizace | km | 0 | 0 | 0 | 1.3 | 1.3 | 1.3 | 1.3 | 1.3
Přírůstek | km |  | 0 | 0 | 1.3 | 0 | 0 | 0 | 0
Přírůstek | % |  | 0 | 0 | 13.8874 | 0 | 0 | 0 | 0
Celková délka rek. kanalizace | km | 0 | 0 | 0 | 0 | 0 | 0 | 0 | 0
Přírůstek | km |  | 0 | 0 | 0 | 0 | 0 | 0 | 0
Přírůstek | % |  | 0 | 0 | 0 | 0 | 0 | 0 | 0
Produkce zněčištění
BSK5 | t/rok | 37.7979 | 37.6154 | 37.7198 | 37.6746 | 37.0833 | 37.0803 | 36.7562 | 36.4051
NL | t/rok | 34.6481 | 34.4808 | 34.5765 | 34.535 | 33.993 | 33.9903 | 33.6932 | 33.3713
CHSK | t/rok | 70.509 | 70.1659 | 70.3564 | 70.2683 | 69.1758 | 69.1602 | 68.5558 | 67.9009
Odstranění znečištění
BSK5 | t/rok | 36.2844 | 36.1505 | 36.3143 | 36.3268 | 35.6022 | 35.7538 | 35.4413 | 35.1027
NL | t/rok | 32.9651 | 32.8434 | 32.9922 | 33.0035 | 32.3453 | 32.4829 | 32.1989 | 31.8913
CHSK | t/rok | 65.6137 | 65.3674 | 65.657 | 65.6738 | 64.3798 | 64.6379 | 64.0729 | 63.4608
Celkové investiční náklady ročně | mil. Kč | 0 | 0 | 0 | 8.1906 | 4.3628 | 0 | 0 | 0
Celkové investiční náklady součtově | mil. Kč | 0 | 0 | 0 | 8.1906 | 12.5534 | 12.5534 | 12.5534 | 12.5534

## tab.IX
Kraj : Jihomoravský |  |  |  |  | Provozní skupina : |  | CZ0646.6205.0145.01 - Letonice
Tab. IX - KANALIZACE - REKAPITULACE VSTUPNÍCH ÚDAJŮ
CZ0646.6205.0145.01 - Letonice
(číslo a název obce)
| jedn. | 2017 | 2020 | 2025 | 2030 | 2035 | 2040 | 2045 | 2050
Počet trvale bydl.obyvatel | os. | 1394 | 1384 | 1383 | 1377 | 1367 | 1355 | 1343 | 1330
Počet osob s ČOP | os. | 30 | 30 | 30 | 30 | 30 | 30 | 30 | 30
ODKANALIZOVÁNÍ OBCE
Rozsah odkanalizování | - | 2017: celá obec
Typ kanalizace | - | 2017: jednotná kanalizace
Počet obyv.napoj.na kanal.
- trvale bydlící | os. | 1371 | 1367 | 1375 | 1377 | 1345 | 1355 | 1343 | 1330
- počet osob s ČOP | os. | 30 | 30 | 30 | 30 | 30 | 30 | 30 | 30
Počet obyv.nenapoj.na kanal.
- trvale bydlící | os. | 23 | 17 | 8 | 0 | 22 | 0 | 0 | 0
- počet osob s ČOP | os. | 0 | 0 | 0 | 0 | 0 | 0 | 0 | 0
LIKVIDACE ODPADNÍCH VOD
Počet obyv.napoj.na ČOV
- trvale bydlící | os. | 1371 | 1367 | 1375 | 1377 | 1345 | 1355 | 1343 | 1330
- počet osob s ČOP | os. | 30 | 30 | 30 | 30 | 30 | 30 | 30 | 30
Počet obyv.napoj.na septiky
- trvale bydlící | os. | 0 | 0 | 0 | 0 | 0 | 0 | 0 | 0
- počet osob s ČOP | os. | 0 | 0 | 0 | 0 | 0 | 0 | 0 | 0
Počet obyv.s odvoz OV
- trvale bydlící | os. | 23 | 17 | 8 | 0 | 22 | 0 | 0 | 0
- počet osob s ČOP | os. | 0 | 0 | 0 | 0 | 0 | 0 | 0 | 0
Průmysl,zemědelství,vybavenost | - | 2017: zemědělství, vybavenost
Způsob likvidace | - | obecní ČOV | obecní ČOV | obecní ČOV | obecní ČOV | obecní ČOV | obecní ČOV | obecní ČOV | obecní ČOV
Množství odp.vod | m3/d | 28.48 | 28.28 | 28.26 | 28.14 | 27.94 | 27.7 | 27.46 | 27.2
BSK5 | kg/d | 19.936 | 19.796 | 19.782 | 19.698 | 19.558 | 19.39 | 19.222 | 19.04
NL | kg/d | 18.2747 | 18.1463 | 18.1335 | 18.0565 | 17.9282 | 17.7742 | 17.6202 | 17.4533
CHSK | kg/d | 39.872 | 39.592 | 39.564 | 39.396 | 39.116 | 38.78 | 38.444 | 38.08
N-celk | kg/d | 3.6549 | 3.6293 | 3.6267 | 3.6113 | 3.5856 | 3.5548 | 3.524 | 3.4907
N-NH4 | kg/d | 1.7278 | 1.7157 | 1.7144 | 1.7072 | 1.695 | 1.6805 | 1.6659 | 1.6501
N-NO3 | kg/d | 0.33227 | 0.32993 | 0.3297 | 0.3283 | 0.32597 | 0.32317 | 0.32037 | 0.31733
P-celk | kg/d | 0.83067 | 0.82483 | 0.82425 | 0.82075 | 0.81492 | 0.80792 | 0.80092 | 0.79333
Počet ČOV | ks | bar: 2017 to 2050
Kapacita ČOV | m3/d | 260.27 | 260.27 | 260.27 | 260.27 | 320.85 | 320.85 | 320.85 | 320.85
Počet čerpacích stanic | ks | bar: 2017 to 2050
Délka kanal.sítě | km | 8.061 | 8.061 | 8.061 | 9.361 | 9.361 | 9.361 | 9.361 | 9.361
Počet kanal.přípojek | ks | 367 | 367 | 367 | 377 | 377 | 377 | 377 | 377
Jímky a septiky | ks | 0 | 0 | 0 | 0 | 0 | 0 | 0 | 0
Mikročistírny | ks | 0 | 0 | 0 | 0 | 0 | 0 | 0 | 0
Vysvětlivka : Počet osob s ČOP = Počet osob s časově omezeným pobytem
|  | 127.581 | 128.2261 | 128.3873 | 128.5486 | 128.7099 | 128.8711 | 129.0324 | 129.1937

## tab.X
Kraj : Jihomoravský | [5 empty] | Provozní skupina: CZ0646.6205.0145.01 - Letonice
Tab. X - KANALIZACE - BILANCE ODPADNÍCH VOD A ZNEČIŠTĚNÍ
CZ0646.6205.0145.01 - Letonice
(číslo a název obce)
| jedn. | 2017 | 2020 | 2025 | 2030 | 2035 | 2040 | 2045 | 2050
CELKOVÁ PRODUKCE
odpadních vod | m3/d | 169.418 | 168.338 | 168.398 | 167.838 | 166.198 | 165.198 | 163.758 | 162.198
BSK5 | kg/d | 103.556 | 103.056 | 103.342 | 103.218 | 101.598 | 101.59 | 100.702 | 99.74
NL | kg/d | 94.9263 | 94.468 | 94.7302 | 94.6165 | 93.1315 | 93.1242 | 92.3102 | 91.4283
CHSK | kg/d | 193.1753 | 192.2353 | 192.7573 | 192.516 | 189.5227 | 189.48 | 187.824 | 186.03
Počet EO | os. | 1725.9333 | 1717.6 | 1722.3667 | 1720.3 | 1693.3 | 1693.1667 | 1678.3667 | 1662.3333
odp.vod likv. na ČOV | m3/d | 167.578 | 166.978 | 167.758 | 167.838 | 164.438 | 165.198 | 163.758 | 162.198
odp.vod likv. v septicích | m3/d | 0 | 0 | 0 | 0 | 0 | 0 | 0 | 0
odp.vod likv. jiným způsobem | m3/d | 1.84 | 1.36 | 0.64 | 0 | 1.76 | 0 | 0 | 0
PŘÍSUN ODP. VOD Z JINÝCH LOKALIT
množství odpadních vod | m3/d | 0 | 0 | 0 | 0 | 0 | 0 | 0 | 0
BSK5 | kg/d | 0 | 0 | 0 | 0 | 0 | 0 | 0 | 0
NL | kg/d | 0 | 0 | 0 | 0 | 0 | 0 | 0 | 0
CHSK | kg/d | 0 | 0 | 0 | 0 | 0 | 0 | 0 | 0
ODVEDENÍ ODP. VOD NA JINÉ LOKALITY
množství odpadních vod | m3/d | 0 | 0 | 0 | 0 | 0 | 0 | 0 | 0
BSK5 | kg/d | 0 | 0 | 0 | 0 | 0 | 0 | 0 | 0
NL | kg/d | 0 | 0 | 0 | 0 | 0 | 0 | 0 | 0
CHSK | kg/d | 0 | 0 | 0 | 0 | 0 | 0 | 0 | 0
PŘÍTOK NA ČOV
množství odpadních vod | m3/d | 167.578 | 166.978 | 167.758 | 167.838 | 164.438 | 165.198 | 163.758 | 162.198
BSK5 | kg/d | 103.096 | 102.716 | 103.182 | 103.218 | 101.158 | 101.59 | 100.702 | 99.74
NL | kg/d | 94.5047 | 94.1563 | 94.5835 | 94.6165 | 92.7282 | 93.1242 | 92.3102 | 91.4283
CHSK | kg/d | 192.332 | 191.612 | 192.464 | 192.516 | 188.716 | 189.48 | 187.824 | 186.03
Počet EO | os | 1718.2667 | 1711.9333 | 1719.7 | 1720.3 | 1685.9667 | 1693.1667 | 1678.3667 | 1662.3333
Typ ČOV | - | 11 | 11 | 11 | 11 | 18 | 18 | 18 | 18
Dočištění - snížení BSK5 | - | ne | ne | ne | ne | ano | ano | ano | ano
Denitrifikace | - | ano | ano | ano | ano | ano | ano | ano | ano
Odstraňování fosforu | - | ne | ne | ne | ne | ano | ano | ano | ano
množství odpadních vod | m3/d | 167.578 | 166.978 | 167.758 | 167.838 | 164.438 | 165.198 | 163.758 | 162.198
ODSTRANĚNÉ ZNEČIŠTĚNÍ
BSK5 | kg/d | 99.4093 | 99.0425 | 99.4913 | 99.5256 | 97.5404 | 97.9556 | 97.0993 | 96.1716
NL | kg/d | 90.3152 | 89.9819 | 90.3896 | 90.4206 | 88.6172 | 88.9942 | 88.2162 | 87.3734
CHSK | kg/d | 179.7636 | 179.0886 | 179.8821 | 179.9281 | 176.3831 | 177.0901 | 175.5421 | 173.8651
ZBYTKOVÉ ZNEČIŠTĚNÍ
BSK5 | kg/d | 3.6867 | 3.6735 | 3.6907 | 3.6924 | 3.6176 | 3.6344 | 3.6027 | 3.5684
NL | kg/d | 4.1895 | 4.1745 | 4.194 | 4.196 | 4.111 | 4.13 | 4.094 | 4.055
CHSK | kg/d | 12.5684 | 12.5234 | 12.5819 | 12.5879 | 12.3329 | 12.3899 | 12.2819 | 12.1649
Produkce kalů | m3/r | 1209.4796 | 1205.0169 | 1210.4778 | 1210.8944 | 1186.7411 | 1191.7937 | 1181.3751 | 1170.0883
Způsob likvidace kalů | - | 104 | 104 | 104 | 104 | 0 | 0 | 0 | 0
Množství kalu po odvodnění | m3/r | 290.2751 | 289.2041 | 290.5147 | 290.6146 | 284.8179 | 286.0305 | 283.53 | 280.8212
Typ čistírny odpadních vod: |  | 2030: Způsoby likvidace kalů:
0 - neurčeno |  | 2017: 10 - aktivační s nitrifikací; 2030: 0 - neurčeno
1 - septik |  | 2017: 11 - aktivační s denitrif. a nitrif.; 2030: 1 - přímá aplikace na zemědělské a lesní půdě
2 - septik s dočištěním |  | 2017: 12 - čist. s biologickými filtry; 2030: 2 - kompostování
3 - domovní mikročistírna - disky |  | 2017: 13 - aktivační čistírna a rybník; 2030: 3 - skládkování
4 - domovní mikročistírna - filtry |  | 2017: 14 - aktiv. č. s nitrif. a rybník; 2030: 4 - spalování
5 - kořenová čistírna |  | 2017: 15 - aktiv. č. s nitr. a mikrosíty; 2030: 5 - rekultivace
6 - stabilizační nádrž |  | 2017: 16 - aktivač. č. a rycholfiltrace; 2030: 6 - převoz do jiné ČOV ke zpracování
7 - čistírna s biokontaktory |  | 2017: 17 - č. s nitrif. a srážením P; 2030: 101 - přímá aplikace na zemědělské a lesní půdě + kompostování
8 - malá aktiv. čistírna s nitrifikací |  | 2017: 18 - č. s denitrif. + nitr. + sráž. P; 2030: 102 - přímá aplikace na zemědělské a lesní půdě + skládkování
9 - aktivační čistírna |  | 2017: 19 - č. s denit., nitr., sráž. P, filtr.; 2030: 103 - kompostování + spalování
104 - skládkování + převoz do jiné ČOV
105 - přímá aplikace na zem. a les. půdě + kompostování + převoz do jiné ČOV
106 - kompostování + skládkování + rekultivace

## tab.XII
Plán rozvoje pro kraj : Jihomoravský |  |  |  | Provozní skupina : |  | CZ0646.6205.0145.01-Letonice
Tab. XII - TECHNICKÉ A FINANČNÍ ÚDAJE KANALIZACÍ
CZ0646.6205.0145.01-Letonice
(číslo a název obce)
ID | K | H l a v n í o b j e k t y |  |  |  | stávající objekty |  |  | rekonstrukce |  | nové stavby
|  | 1 čistírny odpadních vod |  |  |  | DHM | rok uved. | posl. rekon. | DHM | rok zaháj. | DHM | rok zaháj.
|  | název | typ ČOV |  | kap. m3/d | mil. Kč | do provozu | /rok zrušení | mil.Kč | /ukončení | mil. Kč | /ukončení
C.S |  | ČOV Letonice | aktivační čistírna s denitrifikací a nitrifikací |  | 260.27 | 13.016 | 2006 | 2007
C.R |  | ČOV Letonice | čistírna s denitrifikací + nitrifikací + srážením P |  | 320.85 |  |  |  | 4.3628 | 2032/2034
2 biologický rybník
|  |  | plocha (ha) |  | kap. EO
3 kanalizační síť
|  |  |  | DN(mm) | délka(km)
K.S |  | KS Letonice |  | < 100 | 0.88 |  | 1950 | 2017
K.S |  | KS Letonice |  | 101 - 300 | 4.037 |  | 1950 | 2017
K.S |  | KS Letonice |  | 301 - 500 | 1.681 |  | 1950 | 2017
K.S |  | KS Letonice |  | > 500 | 0.693 |  | 1950 | 2017
K.N |  | KS Letonice |  | < 100 | 0.5 | [5 empty] | 3.0438 | 2026/2028
K.N |  | KS Letonice |  | 101 - 300 | 0.7 | [5 empty] | 4.2613 | 2026/2028
K.N |  | KS Letonice |  | 301 - 500 | 0.1 | [5 empty] | 0.60876 | 2026/2028
4 výtlačné řady
|  |  |  | DN(mm) | délka(km)
V.S |  | Výtlak Letonice |  | < 100 | 0.77 |  |  | 2016
5 čerpací stanice
|  |  |  | Qkap(l/s) | h(m)
S.S |  | ČS 1 |  | 0 | 0 |  |  | 2016
6 kanalizační přípojky
|  |  |  | počet | délka(km)
S.S |  | přípojky Letonice |  | 367 | 2.02 |  | 1950 | 2017
S.N |  | přípojky Letonice |  | 10 | 0.08 | [5 empty] | 0.27676 | 2026/2028
7 jímky
|  |  | typ |  | počet ks
|  | SOUČET |  |  |  | 13.016 |  |  | 4.3628 |  | 8.1906