## tab.VI
Plán rozvoje pro kraj : Jihomoravský
Tab. VI - KANALIZACE - ZÁKLADNÍ ÚDAJE
CZ0646.6205.0147.01 - Milonice
(provozní skupina)
| jednotky | 2017 | 2020 | 2025 | 2030 | 2035 | 2040 | 2045 | 2050
Celkový počet obyvatel | os. | 394 | 392 | 391 | 390 | 387 | 384 | 381 | 378
Odkanalizování
Počet obyv. napoj na kanalizaci | os. | 0 | 0 | 0 | 358 | 355 | 353 | 350 | 347
Počet obyv. napoj na kanalizaci | % | 0 | 0 | 0 | 91.7949 | 91.7313 | 91.9271 | 91.8635 | 91.7989
Přírůstek | os |  | 0 | 0 | 358 | -3 | -2 | -3 | -3
Čištění odpadních vod
Počet obyv. napoj ČOV | os. | 0 | 0 | 0 | 358 | 355 | 353 | 350 | 347
Počet obyv. napoj ČOV | % | 0 | 0 | 0 | 91.7949 | 91.7313 | 91.9271 | 91.8635 | 91.7989
Počet obyv. se svozem na ČOV | os. | 394 | 392 | 391 | 32 | 32 | 31 | 31 | 31
Počet obyv. se svozem na ČOV | % | 100 | 100 | 100 | 8.2051 | 8.2687 | 8.0729 | 8.1365 | 8.2011
Celková produkce odp. vod | mil. m3/rok | 0.013396 | 0.013323 | 0.013286 | 0.016154 | 0.016023 | 0.015899 | 0.015767 | 0.015636
Odpad. vody čištěné na ČOV | mil. m3/rok | 0 | 0 | 0 | 0.015548 | 0.015417 | 0.015322 | 0.015191 | 0.015059
Odpad. vody čištěné na ČOV | % | 0 | 0 | 0 | 96.2493 | 96.2185 | 96.3727 | 96.3424 | 96.3117
Přírustek odp. vody čištěné na ČOV | mil. m3/rok |  | 0 | 0 | 0.015548 | -0.0001314 | -9.49e-05 | -0.0001314 | -0.0001314
Přírustek odp. vody čištěné na ČOV | % | 0 | 0 | 0 | 100 | -0.85231 | -0.61937 | -0.86501 | -0.87256
Odpad. vody čištěné v septicích | mil. m3/rok | 0 | 0 | 0 | 0 | 0 | 0 | 0 | 0
Odpad. vody čištěné v septicích | % | 0 | 0 | 0 | 0 | 0 | 0 | 0 | 0
Odpad. vody nečištěné | tis. m3/rok | 13.3955 | 13.3225 | 13.286 | 0.6059 | 0.6059 | 0.5767 | 0.5767 | 0.5767
Odpad. vody nečištěné | % | 100 | 100 | 100 | 3.7507 | 3.7815 | 3.6273 | 3.6576 | 3.6883
Počet ČOV | ks | 0 | 0 | 0 | 0 | 0 | 0 | 0 | 0
Celková kapacita ČOV | m3/d | 0 | 0 | 0 | 0 | 0 | 0 | 0 | 0
Přírůstek | m3/d |  | 0 | 0 | 0 | 0 | 0 | 0 | 0
Přebytek kapacity | m3/d
Nedostatek kapacity | m3/d | 0 | 0 | 0 | 0 | 0 | 0 | 0 | 0
Celková délka nové kanalizace | km | 0 | 0 | 0 | 3.02 | 3.02 | 3.02 | 3.02 | 3.02
Přírůstek | km |  | 0 | 0 | 3.02 | 0 | 0 | 0 | 0
Přírůstek | % |  | 0 | 0 | 100 | 0 | 0 | 0 | 0
Celková délka rek. kanalizace | km | 0 | 0 | 0 | 0 | 0 | 0 | 0 | 0
Přírůstek | km |  | 0 | 0 | 0 | 0 | 0 | 0 | 0
Přírůstek | % |  | 0 | 0 | 0 | 0 | 0 | 0 | 0
Produkce zněčištění
BSK5 | t/rok | 3.8007 | 3.781 | 3.7712 | 8.7144 | 8.641 | 8.5822 | 8.5089 | 8.4355
NL | t/rok | 3.484 | 3.4659 | 3.4569 | 7.9882 | 7.9209 | 7.8671 | 7.7998 | 7.7326
CHSK | t/rok | 7.1358 | 7.0988 | 7.0803 | 16.1424 | 16.0066 | 15.8976 | 15.7619 | 15.6261
Odstranění znečištění
BSK5 | t/rok | 0 | 0 | 0 | 8.1661 | 8.0956 | 8.0462 | 7.9758 | 7.9053
NL | t/rok | 0 | 0 | 0 | 7.4104 | 7.3465 | 7.3017 | 7.2377 | 7.1737
CHSK | t/rok | 0 | 0 | 0 | 14.5982 | 14.4723 | 14.3838 | 14.2579 | 14.1319
Celkové investiční náklady ročně | mil. Kč | 0 | 0 | 0 | 22.3966 | 0 | 0 | 0 | 0
Celkové investiční náklady součtově | mil. Kč | 0 | 0 | 0 | 22.3966 | 22.3966 | 22.3966 | 22.3966 | 22.3966

## tab.IX
Kraj : Jihomoravský |  |  |  |  | Provozní skupina : |  | CZ0646.6205.0147.01 - Milonice
Tab. IX - KANALIZACE - REKAPITULACE VSTUPNÍCH ÚDAJŮ
CZ0646.6205.0147.01 - Milonice
(číslo a název obce)
| jedn. | 2017 | 2020 | 2025 | 2030 | 2035 | 2040 | 2045 | 2050
Počet trvale bydl.obyvatel | os. | 349 | 347 | 346 | 345 | 342 | 339 | 336 | 333
Počet osob s ČOP | os. | 45 | 45 | 45 | 45 | 45 | 45 | 45 | 45
ODKANALIZOVÁNÍ OBCE
Rozsah odkanalizování | - | 2017: celá obec
Typ kanalizace | - | 2017: splašková kanalizace
Počet obyv.napoj.na kanal.
- trvale bydlící | os. | 0 | 0 | 0 | 328 | 325 | 323 | 320 | 317
- počet osob s ČOP | os. | 0 | 0 | 0 | 30 | 30 | 30 | 30 | 30
Počet obyv.nenapoj.na kanal.
- trvale bydlící | os. | 349 | 347 | 346 | 17 | 17 | 16 | 16 | 16
- počet osob s ČOP | os. | 45 | 45 | 45 | 15 | 15 | 15 | 15 | 15
LIKVIDACE ODPADNÍCH VOD
Počet obyv.napoj.na ČOV
- trvale bydlící | os. | 0 | 0 | 0 | 328 | 325 | 323 | 320 | 317
- počet osob s ČOP | os. | 0 | 0 | 0 | 30 | 30 | 30 | 30 | 30
Počet obyv.napoj.na septiky
- trvale bydlící | os. | 0 | 0 | 0 | 0 | 0 | 0 | 0 | 0
- počet osob s ČOP | os. | 0 | 0 | 0 | 0 | 0 | 0 | 0 | 0
Počet obyv.s odvoz OV
- trvale bydlící | os. | 349 | 347 | 346 | 17 | 17 | 16 | 16 | 16
- počet osob s ČOP | os. | 45 | 45 | 45 | 15 | 15 | 15 | 15 | 15
Průmysl,zemědelství,vybavenost | - | 2017: vybavenost
Způsob likvidace | - | jímky na vyvážení | jímky na vyvážení | jímky na vyvážení | obecní ČOV | obecní ČOV | obecní ČOV | obecní ČOV | obecní ČOV
Množství odp.vod | m3/d | 7.88 | 7.84 | 7.82 | 7.8 | 7.74 | 7.68 | 7.62 | 7.56
BSK5 | kg/d | 2.758 | 2.744 | 2.737 | 2.73 | 2.709 | 2.688 | 2.667 | 2.646
NL | kg/d | 2.5282 | 2.5153 | 2.5089 | 2.5025 | 2.4833 | 2.464 | 2.4448 | 2.4255
CHSK | kg/d | 5.516 | 5.488 | 5.474 | 5.46 | 5.418 | 5.376 | 5.334 | 5.292
N-celk | kg/d | 0.50563 | 0.50307 | 0.50178 | 0.5005 | 0.49665 | 0.4928 | 0.48895 | 0.4851
N-NH4 | kg/d | 0.23903 | 0.23781 | 0.23721 | 0.2366 | 0.23478 | 0.23296 | 0.23114 | 0.22932
N-NO3 | kg/d | 0.045967 | 0.045733 | 0.045617 | 0.0455 | 0.04515 | 0.0448 | 0.04445 | 0.0441
P-celk | kg/d | 0.11492 | 0.11433 | 0.11404 | 0.11375 | 0.11288 | 0.112 | 0.11113 | 0.11025
Počet ČOV | ks | 0 | 0 | 0 | 0 | 0 | 0 | 0 | 0
Kapacita ČOV | m3/d | 0 | 0 | 0 | 0 | 0 | 0 | 0 | 0
Počet čerpacích stanic | ks | 0 | 0 | 0 | 3 | 3 | 3 | 3 | 3
Délka kanal.sítě | km | 0 | 0 | 0 | 3.02 | 3.02 | 3.02 | 3.02 | 3.02
Počet kanal.přípojek | ks | 0 | 0 | 0 | 150 | 150 | 150 | 150 | 150
Jímky a septiky | ks | 250 | 250 | 250 | 250 | 10 | 10 | 10 | 10
Mikročistírny | ks | 0 | 0 | 0 | 0 | 0 | 0 | 0 | 0
Vysvětlivka : Počet osob s ČOP = Počet osob s časově omezeným pobytem
|  | 127.581 | 128.2261 | 128.3873 | 128.5486 | 128.7099 | 128.8711 | 129.0324 | 129.1937

## tab.X
Kraj : Jihomoravský | [5 empty] | Provozní skupina: CZ0646.6205.0147.01 - Milonice
Tab. X - KANALIZACE - BILANCE ODPADNÍCH VOD A ZNEČIŠTĚNÍ
CZ0646.6205.0147.01 - Milonice
(číslo a název obce)
| jedn. | 2017 | 2020 | 2025 | 2030 | 2035 | 2040 | 2045 | 2050
CELKOVÁ PRODUKCE
odpadních vod | m3/d | 36.7 | 36.5 | 36.4 | 44.258 | 43.898 | 43.558 | 43.198 | 42.838
BSK5 | kg/d | 10.413 | 10.359 | 10.332 | 23.875 | 23.674 | 23.513 | 23.312 | 23.111
NL | kg/d | 9.5453 | 9.4958 | 9.471 | 21.8854 | 21.7012 | 21.5536 | 21.3693 | 21.1851
CHSK | kg/d | 19.5502 | 19.4488 | 19.3982 | 44.2258 | 43.8538 | 43.5552 | 43.1832 | 42.8112
Počet EO | os. | 173.55 | 172.65 | 172.2 | 397.9167 | 394.5667 | 391.8833 | 388.5333 | 385.1833
odp.vod likv. na ČOV | m3/d | 0 | 0 | 0 | 42.598 | 42.238 | 41.978 | 41.618 | 41.258
odp.vod likv. v septicích | m3/d | 0 | 0 | 0 | 0 | 0 | 0 | 0 | 0
odp.vod likv. jiným způsobem | m3/d | 36.7 | 36.5 | 36.4 | 1.66 | 1.66 | 1.58 | 1.58 | 1.58
PŘÍSUN ODP. VOD Z JINÝCH LOKALIT
množství odpadních vod | m3/d | 0 | 0 | 0 | 0 | 0 | 0 | 0 | 0
BSK5 | kg/d | 0 | 0 | 0 | 0 | 0 | 0 | 0 | 0
NL | kg/d | 0 | 0 | 0 | 0 | 0 | 0 | 0 | 0
CHSK | kg/d | 0 | 0 | 0 | 0 | 0 | 0 | 0 | 0
ODVEDENÍ ODP. VOD NA JINÉ LOKALITY
množství odpadních vod | m3/d | 0 | 0 | 0 | 42.598 | 42.238 | 41.978 | 41.618 | 41.258
BSK5 | kg/d | 0 | 0 | 0 | 23.31 | 23.109 | 22.968 | 22.767 | 22.566
NL | kg/d | 0 | 0 | 0 | 21.3675 | 21.1833 | 21.054 | 20.8698 | 20.6855
CHSK | kg/d | 0 | 0 | 0 | 43.19 | 42.818 | 42.556 | 42.184 | 41.812
PŘÍTOK NA ČOV
množství odpadních vod | m3/d
BSK5 | kg/d
NL | kg/d
CHSK | kg/d
Počet EO | os
Typ ČOV | -
Dočištění - snížení BSK5 | -
Denitrifikace | -
Odstraňování fosforu | -
množství odpadních vod | m3/d
ODSTRANĚNÉ ZNEČIŠTĚNÍ
BSK5 | kg/d | 0 | 0 | 0 | 22.3728 | 22.1798 | 22.0445 | 21.8514 | 21.6583
NL | kg/d | 0 | 0 | 0 | 20.3026 | 20.1273 | 20.0046 | 19.8293 | 19.6541
CHSK | kg/d | 0 | 0 | 0 | 39.9951 | 39.6501 | 39.4076 | 39.0626 | 38.7176
ZBYTKOVÉ ZNEČIŠTĚNÍ
BSK5 | kg/d | 10.413 | 10.359 | 10.332 | 0.93716 | 0.92924 | 0.92352 | 0.9156 | 0.90768
NL | kg/d | 9.5453 | 9.4958 | 9.471 | 1.065 | 1.056 | 1.0495 | 1.0405 | 1.0315
CHSK | kg/d | 19.5502 | 19.4488 | 19.3982 | 3.1949 | 3.1679 | 3.1484 | 3.1214 | 3.0944
Produkce kalů | m3/r | 0 | 0 | 0 | 272.2029 | 269.8538 | 268.2079 | 265.8587 | 263.5096
Způsob likvidace kalů | -
Množství kalu po odvodnění | m3/r | 0 | 0 | 0 | 65.3287 | 64.7649 | 64.3699 | 63.8061 | 63.2423
Typ čistírny odpadních vod: |  | 2030: Způsoby likvidace kalů:
0 - neurčeno |  | 2017: 10 - aktivační s nitrifikací; 2030: 0 - neurčeno
1 - septik |  | 2017: 11 - aktivační s denitrif. a nitrif.; 2030: 1 - přímá aplikace na zemědělské a lesní půdě
2 - septik s dočištěním |  | 2017: 12 - čist. s biologickými filtry; 2030: 2 - kompostování
3 - domovní mikročistírna - disky |  | 2017: 13 - aktivační čistírna a rybník; 2030: 3 - skládkování
4 - domovní mikročistírna - filtry |  | 2017: 14 - aktiv. č. s nitrif. a rybník; 2030: 4 - spalování
5 - kořenová čistírna |  | 2017: 15 - aktiv. č. s nitr. a mikrosíty; 2030: 5 - rekultivace
6 - stabilizační nádrž |  | 2017: 16 - aktivač. č. a rycholfiltrace; 2030: 6 - převoz do jiné ČOV ke zpracování
7 - čistírna s biokontaktory |  | 2017: 17 - č. s nitrif. a srážením P; 2030: 101 - přímá aplikace na zemědělské a lesní půdě + kompostování
8 - malá aktiv. čistírna s nitrifikací |  | 2017: 18 - č. s denitrif. + nitr. + sráž. P; 2030: 102 - přímá aplikace na zemědělské a lesní půdě + skládkování
9 - aktivační čistírna |  | 2017: 19 - č. s denit., nitr., sráž. P, filtr.; 2030: 103 - kompostování + spalování
104 - skládkování + převoz do jiné ČOV
105 - přímá aplikace na zem. a les. půdě + kompostování + převoz do jiné ČOV
106 - kompostování + skládkování + rekultivace

## tab.XII
Plán rozvoje pro kraj : Jihomoravský |  |  |  | Provozní skupina : |  | CZ0646.6205.0147.01-Milonice
Tab. XII - TECHNICKÉ A FINANČNÍ ÚDAJE KANALIZACÍ
CZ0646.6205.0147.01-Milonice
(číslo a název obce)
ID | K | H l a v n í o b j e k t y |  |  |  | stávající objekty |  |  | rekonstrukce |  | nové stavby
|  | 1 čistírny odpadních vod |  |  |  | DHM | rok uved. | posl. rekon. | DHM | rok zaháj. | DHM | rok zaháj.
|  | název | typ ČOV |  | kap. m3/d | mil. Kč | do provozu | /rok zrušení | mil.Kč | /ukončení | mil. Kč | /ukončení
2 biologický rybník
|  |  | plocha (ha) |  | kap. EO
3 kanalizační síť
|  |  |  | DN(mm) | délka(km)
K.N |  | KS Milonice |  | < 100 | 2.3 | [5 empty] | 10.9539 | 2027/2029
4 výtlačné řady
|  |  |  | DN(mm) | délka(km)
V.N |  | Výtlak Milonice |  | < 100 | 0.72 | [5 empty] | 1.9481 | 2027/2029
5 čerpací stanice
|  |  |  | Qkap(l/s) | h(m)
S.N |  | ČS 1 |  | 5 | 15 | [5 empty] | 0.255 | 2027/2029
S.N |  | ČS 2 |  | 3 | 5 | [5 empty] | 0.22312 | 2027/2029
S.N |  | ČS 3 |  | 2.5 | 3 | [5 empty] | 0.21516 | 2027/2029
6 kanalizační přípojky
|  |  |  | počet | délka(km)
S.N |  | přípojky Milonice |  | 150 | 1.2 | [5 empty] | 4.1514 | 2027/2029
7 jímky
|  |  | typ |  | počet ks
J.S |  | Stávající |  |  | 5
J.S |  | Stávající |  |  | 5
|  | SOUČET |  |  |  | 0 |  |  | 0 |  | 17.7467