## tab.VI
Plán rozvoje pro kraj : Jihomoravský
Tab. VI - KANALIZACE - ZÁKLADNÍ ÚDAJE
CZ0646.6205.0148.01 - Mouřínov
(provozní skupina)
| jednotky | 2017 | 2020 | 2025 | 2030 | 2035 | 2040 | 2045 | 2050
Celkový počet obyvatel | os. | 490 | 487 | 486 | 484 | 481 | 477 | 473 | 469
Odkanalizování
Počet obyv. napoj na kanalizaci | os. | 483 | 480 | 479 | 477 | 474 | 470 | 466 | 462
Počet obyv. napoj na kanalizaci | % | 98.5714 | 98.5626 | 98.5597 | 98.5537 | 98.5447 | 98.5325 | 98.5201 | 98.5075
Přírůstek | os |  | -3 | -1 | -2 | -3 | -4 | -4 | -4
Čištění odpadních vod
Počet obyv. napoj ČOV | os. | 483 | 480 | 479 | 477 | 474 | 470 | 466 | 462
Počet obyv. napoj ČOV | % | 98.5714 | 98.5626 | 98.5597 | 98.5537 | 98.5447 | 98.5325 | 98.5201 | 98.5075
Počet obyv. se svozem na ČOV | os. | 7 | 7 | 7 | 7 | 7 | 7 | 7 | 7
Počet obyv. se svozem na ČOV | % | 1.4286 | 1.4374 | 1.4403 | 1.4463 | 1.4553 | 1.4675 | 1.4799 | 1.4925
Celková produkce odp. vod | mil. m3/rok | 0.023228 | 0.023083 | 0.023034 | 0.022937 | 0.022791 | 0.022597 | 0.022403 | 0.022209
Odpad. vody čištěné na ČOV | mil. m3/rok | 0.02317 | 0.023025 | 0.022976 | 0.022879 | 0.022734 | 0.02254 | 0.022346 | 0.022151
Odpad. vody čištěné na ČOV | % | 99.7515 | 99.75 | 99.7495 | 99.7484 | 99.7468 | 99.7446 | 99.7424 | 99.7402
Přírustek odp. vody čištěné na ČOV | mil. m3/rok |  | -0.00014557 | -4.8522e-05 | -9.7043e-05 | -0.00014557 | -0.00019409 | -0.00019409 | -0.00019409
Přírustek odp. vody čištěné na ČOV | % |  | -0.63221 | -0.21118 | -0.42415 | -0.6403 | -0.86109 | -0.86857 | -0.87618
Odpad. vody čištěné v septicích | mil. m3/rok | 0 | 0 | 0 | 0 | 0 | 0 | 0 | 0
Odpad. vody čištěné v septicích | % | 0 | 0 | 0 | 0 | 0 | 0 | 0 | 0
Odpad. vody nečištěné | tis. m3/rok | 0.05771 | 0.05771 | 0.05771 | 0.05771 | 0.05771 | 0.05771 | 0.05771 | 0.05771
Odpad. vody nečištěné | % | 0.24845 | 0.25002 | 0.25054 | 0.2516 | 0.25321 | 0.25539 | 0.2576 | 0.25985
Počet ČOV | ks | bar: 2017 to 2050
Celková kapacita ČOV | m3/d | 48.7 | 48.7 | 48.7 | 48.7 | 48.7 | 48.7 | 48.7 | 48.7
Přírůstek | m3/d |  | 0 | 0 | 0 | 0 | 0 | 0 | 0
Přebytek kapacity | m3/d | 48.7 | 48.7 | 48.7 | 48.7 | 48.7 | 48.7 | 48.7 | 48.7
Nedostatek kapacity | m3/d
Celková délka nové kanalizace | km | 0 | 0 | 0 | 0 | 0 | 0 | 0 | 0
Přírůstek | km |  | 0 | 0 | 0 | 0 | 0 | 0 | 0
Přírůstek | % |  | 0 | 0 | 0 | 0 | 0 | 0 | 0
Celková délka rek. kanalizace | km | 0 | 0 | 0 | 0 | 0 | 0 | 0 | 0
Přírůstek | km |  | 0 | 0 | 0 | 0 | 0 | 0 | 0
Přírůstek | % |  | 0 | 0 | 0 | 0 | 0 | 0 | 0
Produkce zněčištění
BSK5 | t/rok | 11.6161 | 11.5428 | 11.5183 | 11.4694 | 11.396 | 11.2982 | 11.2004 | 11.1026
NL | t/rok | 10.6481 | 10.5809 | 10.5584 | 10.5136 | 10.4464 | 10.3567 | 10.267 | 10.1774
CHSK | t/rok | 21.5049 | 21.3691 | 21.3238 | 21.2333 | 21.0975 | 20.9165 | 20.7355 | 20.5544
Odstranění znečištění
BSK5 | t/rok | 10.8827 | 10.8137 | 10.7907 | 10.7447 | 10.6757 | 10.5837 | 10.4917 | 10.3997
NL | t/rok | 9.6862 | 9.6247 | 9.6043 | 9.5633 | 9.5019 | 9.42 | 9.3381 | 9.2562
CHSK | t/rok | 18.8859 | 18.7661 | 18.7262 | 18.6463 | 18.5266 | 18.3669 | 18.2072 | 18.0475
Celkové investiční náklady ročně | mil. Kč | 0 | 0 | 0 | 0 | 0 | 0 | 0 | 0
Celkové investiční náklady součtově | mil. Kč | 0 | 0 | 0 | 0 | 0 | 0 | 0 | 0

## tab.IX
Kraj : Jihomoravský |  |  |  |  | Provozní skupina : |  | CZ0646.6205.0148.01 - Mouřínov
Tab. IX - KANALIZACE - REKAPITULACE VSTUPNÍCH ÚDAJŮ
CZ0646.6205.0148.01 - Mouřínov
(číslo a název obce)
| jedn. | 2017 | 2020 | 2025 | 2030 | 2035 | 2040 | 2045 | 2050
Počet trvale bydl.obyvatel | os. | 460 | 457 | 456 | 454 | 451 | 447 | 443 | 439
Počet osob s ČOP | os. | 30 | 30 | 30 | 30 | 30 | 30 | 30 | 30
ODKANALIZOVÁNÍ OBCE
Rozsah odkanalizování | - | 2017: celá obec
Typ kanalizace | - | 2017: splašková kanalizace
Počet obyv.napoj.na kanal.
- trvale bydlící | os. | 460 | 457 | 456 | 454 | 451 | 447 | 443 | 439
- počet osob s ČOP | os. | 23 | 23 | 23 | 23 | 23 | 23 | 23 | 23
Počet obyv.nenapoj.na kanal.
- trvale bydlící | os. | 0 | 0 | 0 | 0 | 0 | 0 | 0 | 0
- počet osob s ČOP | os. | 7 | 7 | 7 | 7 | 7 | 7 | 7 | 7
LIKVIDACE ODPADNÍCH VOD
Počet obyv.napoj.na ČOV
- trvale bydlící | os. | 460 | 457 | 456 | 454 | 451 | 447 | 443 | 439
- počet osob s ČOP | os. | 23 | 23 | 23 | 23 | 23 | 23 | 23 | 23
Počet obyv.napoj.na septiky
- trvale bydlící | os. | 0 | 0 | 0 | 0 | 0 | 0 | 0 | 0
- počet osob s ČOP | os. | 0 | 0 | 0 | 0 | 0 | 0 | 0 | 0
Počet obyv.s odvoz OV
- trvale bydlící | os. | 0 | 0 | 0 | 0 | 0 | 0 | 0 | 0
- počet osob s ČOP | os. | 7 | 7 | 7 | 7 | 7 | 7 | 7 | 7
Průmysl,zemědelství,vybavenost | - | 2017: vybavenost
Způsob likvidace | - | obecní ČOV | obecní ČOV | obecní ČOV | obecní ČOV | obecní ČOV | obecní ČOV | obecní ČOV | obecní ČOV
Množství odp.vod | m3/d | 9.8 | 9.74 | 9.72 | 9.68 | 9.62 | 9.54 | 9.46 | 9.38
BSK5 | kg/d | 3.43 | 3.409 | 3.402 | 3.388 | 3.367 | 3.339 | 3.311 | 3.283
NL | kg/d | 3.1442 | 3.1249 | 3.1185 | 3.1057 | 3.0864 | 3.0608 | 3.0351 | 3.0094
CHSK | kg/d | 6.86 | 6.818 | 6.804 | 6.776 | 6.734 | 6.678 | 6.622 | 6.566
N-celk | kg/d | 0.62883 | 0.62498 | 0.6237 | 0.62113 | 0.61728 | 0.61215 | 0.60702 | 0.60188
N-NH4 | kg/d | 0.29727 | 0.29545 | 0.29484 | 0.29363 | 0.29181 | 0.28938 | 0.28695 | 0.28453
N-NO3 | kg/d | 0.057167 | 0.056817 | 0.0567 | 0.056467 | 0.056117 | 0.05565 | 0.055183 | 0.054717
P-celk | kg/d | 0.14292 | 0.14204 | 0.14175 | 0.14117 | 0.14029 | 0.13913 | 0.13796 | 0.13679
Počet ČOV | ks | bar: 2017 to 2050
Kapacita ČOV | m3/d | 48.7 | 48.7 | 48.7 | 48.7 | 48.7 | 48.7 | 48.7 | 48.7
Počet čerpacích stanic | ks | bar: 2017 to 2050
Délka kanal.sítě | km | 3.865 | 3.865 | 3.865 | 3.865 | 3.865 | 3.865 | 3.865 | 3.865
Počet kanal.přípojek | ks | 155 | 155 | 155 | 155 | 155 | 155 | 155 | 155
Jímky a septiky | ks | 0 | 0 | 0 | 0 | 0 | 0 | 0 | 0
Mikročistírny | ks | 0 | 0 | 0 | 0 | 0 | 0 | 0 | 0
Vysvětlivka : Počet osob s ČOP = Počet osob s časově omezeným pobytem
|  | 127.581 | 128.2261 | 128.3873 | 128.5486 | 128.7099 | 128.8711 | 129.0324 | 129.1937

## tab.X
Kraj : Jihomoravský | [5 empty] | Provozní skupina: CZ0646.6205.0148.01 - Mouřínov
Tab. X - KANALIZACE - BILANCE ODPADNÍCH VOD A ZNEČIŠTĚNÍ
CZ0646.6205.0148.01 - Mouřínov
(číslo a název obce)
| jedn. | 2017 | 2020 | 2025 | 2030 | 2035 | 2040 | 2045 | 2050
CELKOVÁ PRODUKCE
odpadních vod | m3/d | 63.6388 | 63.2399 | 63.107 | 62.8411 | 62.4423 | 61.9106 | 61.3788 | 60.8471
BSK5 | kg/d | 31.825 | 31.624 | 31.557 | 31.423 | 31.222 | 30.954 | 30.686 | 30.418
NL | kg/d | 29.1729 | 28.9887 | 28.9273 | 28.8044 | 28.6202 | 28.3745 | 28.1288 | 27.8832
CHSK | kg/d | 58.9175 | 58.5455 | 58.4215 | 58.1735 | 57.8015 | 57.3055 | 56.8095 | 56.3135
Počet EO | os. | 530.4167 | 527.0667 | 525.95 | 523.7167 | 520.3667 | 515.9 | 511.4333 | 506.9667
odp.vod likv. na ČOV | m3/d | 63.4806 | 63.0818 | 62.9489 | 62.683 | 62.2842 | 61.7525 | 61.2207 | 60.689
odp.vod likv. v septicích | m3/d | 0 | 0 | 0 | 0 | 0 | 0 | 0 | 0
odp.vod likv. jiným způsobem | m3/d | 0.15811 | 0.15811 | 0.15811 | 0.15811 | 0.15811 | 0.15811 | 0.15811 | 0.15811
PŘÍSUN ODP. VOD Z JINÝCH LOKALIT
množství odpadních vod | m3/d | 0 | 0 | 0 | 0 | 0 | 0 | 0 | 0
BSK5 | kg/d | 0 | 0 | 0 | 0 | 0 | 0 | 0 | 0
NL | kg/d | 0 | 0 | 0 | 0 | 0 | 0 | 0 | 0
CHSK | kg/d | 0 | 0 | 0 | 0 | 0 | 0 | 0 | 0
ODVEDENÍ ODP. VOD NA JINÉ LOKALITY
množství odpadních vod | m3/d | 0 | 0 | 0 | 0 | 0 | 0 | 0 | 0
BSK5 | kg/d | 0 | 0 | 0 | 0 | 0 | 0 | 0 | 0
NL | kg/d | 0 | 0 | 0 | 0 | 0 | 0 | 0 | 0
CHSK | kg/d | 0 | 0 | 0 | 0 | 0 | 0 | 0 | 0
PŘÍTOK NA ČOV
množství odpadních vod | m3/d | 63.4806 | 63.0818 | 62.9489 | 62.683 | 62.2842 | 61.7525 | 61.2207 | 60.689
BSK5 | kg/d | 31.72 | 31.519 | 31.452 | 31.318 | 31.117 | 30.849 | 30.581 | 30.313
NL | kg/d | 29.0767 | 28.8924 | 28.831 | 28.7082 | 28.5239 | 28.2783 | 28.0326 | 27.7869
CHSK | kg/d | 58.725 | 58.353 | 58.229 | 57.981 | 57.609 | 57.113 | 56.617 | 56.121
Počet EO | os | 528.6667 | 525.3167 | 524.2 | 521.9667 | 518.6167 | 514.15 | 509.6833 | 505.2167
Typ ČOV | - | 18 | 18 | 18 | 18 | 18 | 18 | 18 | 18
Dočištění - snížení BSK5 | - | bar: 2017 to 2050
Denitrifikace | - | ano | ano | ano | ano | ano | ano | ano | ano
Odstraňování fosforu | - | ano | ano | ano | ano | ano | ano | ano | ano
množství odpadních vod | m3/d | 63.4806 | 63.0818 | 62.9489 | 62.683 | 62.2842 | 61.7525 | 61.2207 | 60.689
ODSTRANĚNÉ ZNEČIŠTĚNÍ
BSK5 | kg/d | 29.8156 | 29.6265 | 29.5635 | 29.4375 | 29.2485 | 28.9964 | 28.7444 | 28.4923
NL | kg/d | 26.5374 | 26.3691 | 26.313 | 26.2008 | 26.0325 | 25.8082 | 25.5838 | 25.3594
CHSK | kg/d | 51.7421 | 51.414 | 51.3046 | 51.0859 | 50.7577 | 50.3202 | 49.8827 | 49.4452
ZBYTKOVÉ ZNEČIŠTĚNÍ
BSK5 | kg/d | 1.9044 | 1.8925 | 1.8885 | 1.8805 | 1.8685 | 1.8526 | 1.8366 | 1.8207
NL | kg/d | 2.5392 | 2.5233 | 2.518 | 2.5073 | 2.4914 | 2.4701 | 2.4488 | 2.4276
CHSK | kg/d | 6.9829 | 6.939 | 6.9244 | 6.8951 | 6.8513 | 6.7928 | 6.7343 | 6.6758
Produkce kalů | m3/r | 362.7562 | 360.4563 | 359.6897 | 358.1564 | 355.8564 | 352.7898 | 349.7233 | 346.6567
Způsob likvidace kalů | - | 3 | 3 | 3 | 3 | 3 | 3 | 3 | 3
Množství kalu po odvodnění | m3/r | 87.0615 | 86.5095 | 86.3255 | 85.9575 | 85.4055 | 84.6696 | 83.9336 | 83.1976
Typ čistírny odpadních vod: |  | 2030: Způsoby likvidace kalů:
0 - neurčeno |  | 2017: 10 - aktivační s nitrifikací; 2030: 0 - neurčeno
1 - septik |  | 2017: 11 - aktivační s denitrif. a nitrif.; 2030: 1 - přímá aplikace na zemědělské a lesní půdě
2 - septik s dočištěním |  | 2017: 12 - čist. s biologickými filtry; 2030: 2 - kompostování
3 - domovní mikročistírna - disky |  | 2017: 13 - aktivační čistírna a rybník; 2030: 3 - skládkování
4 - domovní mikročistírna - filtry |  | 2017: 14 - aktiv. č. s nitrif. a rybník; 2030: 4 - spalování
5 - kořenová čistírna |  | 2017: 15 - aktiv. č. s nitr. a mikrosíty; 2030: 5 - rekultivace
6 - stabilizační nádrž |  | 2017: 16 - aktivač. č. a rycholfiltrace; 2030: 6 - převoz do jiné ČOV ke zpracování
7 - čistírna s biokontaktory |  | 2017: 17 - č. s nitrif. a srážením P; 2030: 101 - přímá aplikace na zemědělské a lesní půdě + kompostování
8 - malá aktiv. čistírna s nitrifikací |  | 2017: 18 - č. s denitrif. + nitr. + sráž. P; 2030: 102 - přímá aplikace na zemědělské a lesní půdě + skládkování
9 - aktivační čistírna |  | 2017: 19 - č. s denit., nitr., sráž. P, filtr.; 2030: 103 - kompostování + spalování
104 - skládkování + převoz do jiné ČOV
105 - přímá aplikace na zem. a les. půdě + kompostování + převoz do jiné ČOV
106 - kompostování + skládkování + rekultivace

## tab.XII
Plán rozvoje pro kraj : Jihomoravský |  |  |  | Provozní skupina : |  | CZ0646.6205.0148.01-Mouřínov
Tab. XII - TECHNICKÉ A FINANČNÍ ÚDAJE KANALIZACÍ
CZ0646.6205.0148.01-Mouřínov
(číslo a název obce)
ID | K | H l a v n í o b j e k t y |  |  |  | stávající objekty |  |  | rekonstrukce |  | nové stavby
|  | 1 čistírny odpadních vod |  |  |  | DHM | rok uved. | posl. rekon. | DHM | rok zaháj. | DHM | rok zaháj.
|  | název | typ ČOV |  | kap. m3/d | mil. Kč | do provozu | /rok zrušení | mil.Kč | /ukončení | mil. Kč | /ukončení
C.S |  | ČOV Mouřínov | čistírna s denitrifikací + nitrifikací + srážením P |  | 48.7 | 0.005283 | 2014 | 2016
2 biologický rybník
|  |  | plocha (ha) |  | kap. EO
3 kanalizační síť
|  |  |  | DN(mm) | délka(km)
K.S |  | KS Mouřínov |  | < 100 | 3.639 |  | 2014 | 2016
4 výtlačné řady
|  |  |  | DN(mm) | délka(km)
V.S |  | Výtlak Mouřínov |  | < 100 | 0.226 |  | 2014 | 2016
5 čerpací stanice
|  |  |  | Qkap(l/s) | h(m)
S.S |  | ČS 1 |  | 0 | 0 |  | 2014 | 2016
6 kanalizační přípojky
|  |  |  | počet | délka(km)
S.S |  | přípojky Mouřínov |  | 155 | 0.8 |  | 2014 | 2016
7 jímky
|  |  | typ |  | počet ks
|  | SOUČET |  |  |  | 0.005283 |  |  | 0 |  | 0