## tab.VI
Plán rozvoje pro kraj : Jihomoravský
Tab. VI - KANALIZACE - ZÁKLADNÍ ÚDAJE
CZ0646.6205.0155.01 - Uhřice
(provozní skupina)
| jednotky | 2017 | 2020 | 2025 | 2030 | 2035 | 2040 | 2045 | 2050
Celkový počet obyvatel | os. | 285 | 283 | 283 | 282 | 280 | 278 | 276 | 273
Odkanalizování
Počet obyv. napoj na kanalizaci | os. | 250 | 248 | 268 | 267 | 255 | 263 | 261 | 258
Počet obyv. napoj na kanalizaci | % | 87.7193 | 87.6325 | 94.6996 | 94.6809 | 91.0714 | 94.6043 | 94.5652 | 94.5055
Přírůstek | os |  | -2 | 20 | -1 | -12 | 8 | -2 | -3
Čištění odpadních vod
Počet obyv. napoj ČOV | os. | 0 | 0 | 268 | 267 | 255 | 263 | 261 | 258
Počet obyv. napoj ČOV | % | 0 | 0 | 94.6996 | 94.6809 | 91.0714 | 94.6043 | 94.5652 | 94.5055
Počet obyv. se svozem na ČOV | os. | 35 | 35 | 15 | 15 | 25 | 15 | 15 | 15
Počet obyv. se svozem na ČOV | % | 12.2807 | 12.3675 | 5.3004 | 5.3191 | 8.9286 | 5.3957 | 5.4348 | 5.4945
Celková produkce odp. vod | mil. m3/rok | 0.011461 | 0.011373 | 0.011714 | 0.01167 | 0.011509 | 0.011495 | 0.011407 | 0.011276
Odpad. vody čištěné na ČOV | mil. m3/rok | 0.0020805 | 0.0020659 | 0.011604 | 0.01156 | 0.011108 | 0.011385 | 0.011297 | 0.011166
Odpad. vody čištěné na ČOV | % | 18.1529 | 18.1643 | 99.0652 | 99.0617 | 96.5115 | 99.0474 | 99.0401 | 99.0289
Přírustek odp. vody čištěné na ČOV | mil. m3/rok |  | -1.46e-05 | 0.0095382 | -4.38e-05 | -0.0004526 | 0.0002774 | -8.76e-05 | -0.0001314
Přírustek odp. vody čištěné na ČOV | % |  | -0.70671 | 82.1968 | -0.37888 | -4.0747 | 2.4365 | -0.77539 | -1.1768
Odpad. vody čištěné v septicích | mil. m3/rok | 0.009125 | 0.009052 | 0 | 0 | 0 | 0 | 0 | 0
Odpad. vody čištěné v septicích | % | 79.6178 | 79.5892 | 0 | 0 | 0 | 0 | 0 | 0
Odpad. vody nečištěné | tis. m3/rok | 0.2555 | 0.2555 | 0.1095 | 0.1095 | 0.4015 | 0.1095 | 0.1095 | 0.1095
Odpad. vody nečištěné | % | 2.2293 | 2.2465 | 0.93481 | 0.93832 | 3.4885 | 0.95262 | 0.95994 | 0.97113
Počet ČOV | ks | 0 | 0 | 1 | 1 | 1 | 1 | 1 | 1
Celková kapacita ČOV | m3/d | 0 | 0 | 37.5 | 37.5 | 37.5 | 37.5 | 37.5 | 37.5
Přírůstek | m3/d |  | 0 | 37.5 | 0 | 0 | 0 | 0 | 0
Přebytek kapacity | m3/d |  |  | 37.5 | 37.5 | 37.5 | 37.5 | 37.5 | 37.5
Nedostatek kapacity | m3/d | 2017: 0; 2020: 0
Celková délka nové kanalizace | km | 0 | 0 | 0.97 | 0.97 | 1.27 | 1.27 | 1.27 | 1.27
Přírůstek | km |  | 0 | 0.97 | 0 | 0.3 | 0 | 0 | 0
Přírůstek | % |  | 0 | 43.3036 | 0 | 11.811 | 0 | 0 | 0
Celková délka rek. kanalizace | km | 0 | 0 | 0 | 1.2 | 1.2 | 1.2 | 1.2 | 1.2
Přírůstek | km |  | 0 | 0 | 1.2 | 0 | 0 | 0 | 0
Přírůstek | % |  | 0 | 0 | 53.5714 | 0 | 0 | 0 | 0
Produkce zněčištění
BSK5 | t/rok | 7.123 | 7.069 | 7.1785 | 7.1514 | 6.9514 | 7.0434 | 6.9894 | 6.9084
NL | t/rok | 6.5294 | 6.4799 | 6.5803 | 6.5555 | 6.3721 | 6.4565 | 6.4069 | 6.3327
CHSK | t/rok | 13.3015 | 13.2008 | 13.4015 | 13.3512 | 12.9827 | 13.1497 | 13.0489 | 12.8978
Odstranění znečištění
BSK5 | t/rok | 1.4564 | 1.4461 | 6.7482 | 6.7225 | 6.4631 | 6.6197 | 6.5683 | 6.4912
NL | t/rok | 1.335 | 1.3256 | 6.0408 | 6.0178 | 5.7856 | 5.9258 | 5.8798 | 5.8107
CHSK | t/rok | 2.9127 | 2.8923 | 11.9745 | 11.929 | 11.4765 | 11.7468 | 11.6556 | 11.519
Celkové investiční náklady ročně | mil. Kč | 0 | 0.78894 | 9.6214 | 3.9447 | 1.6314 | 0 | 1.8511 | 0
Celkové investiční náklady součtově | mil. Kč | 0 | 0.78894 | 10.4103 | 14.355 | 15.9864 | 15.9864 | 17.8375 | 17.8375

## tab.IX
Kraj : Jihomoravský |  |  |  |  | Provozní skupina : |  | CZ0646.6205.0155.01 - Uhřice
Tab. IX - KANALIZACE - REKAPITULACE VSTUPNÍCH ÚDAJŮ
CZ0646.6205.0155.01 - Uhřice
(číslo a název obce)
| jedn. | 2017 | 2020 | 2025 | 2030 | 2035 | 2040 | 2045 | 2050
Počet trvale bydl.obyvatel | os. | 250 | 248 | 248 | 247 | 245 | 243 | 241 | 238
Počet osob s ČOP | os. | 35 | 35 | 35 | 35 | 35 | 35 | 35 | 35
ODKANALIZOVÁNÍ OBCE
Rozsah odkanalizování | - | 2017: celá obec
Typ kanalizace | - | 2017: splašková kanalizace
Počet obyv.napoj.na kanal.
- trvale bydlící | os. | 250 | 248 | 248 | 247 | 235 | 243 | 241 | 238
- počet osob s ČOP | os. | 0 | 0 | 20 | 20 | 20 | 20 | 20 | 20
Počet obyv.nenapoj.na kanal.
- trvale bydlící | os. | 0 | 0 | 0 | 0 | 10 | 0 | 0 | 0
- počet osob s ČOP | os. | 35 | 35 | 15 | 15 | 15 | 15 | 15 | 15
LIKVIDACE ODPADNÍCH VOD
Počet obyv.napoj.na ČOV
- trvale bydlící | os. | 0 | 0 | 248 | 247 | 235 | 243 | 241 | 238
- počet osob s ČOP | os. | 0 | 0 | 20 | 20 | 20 | 20 | 20 | 20
Počet obyv.napoj.na septiky
- trvale bydlící | os. | 250 | 248 | 0 | 0 | 0 | 0 | 0 | 0
- počet osob s ČOP | os. | 0 | 0 | 0 | 0 | 0 | 0 | 0 | 0
Počet obyv.s odvoz OV
- trvale bydlící | os. | 0 | 0 | 0 | 0 | 10 | 0 | 0 | 0
- počet osob s ČOP | os. | 35 | 35 | 15 | 15 | 15 | 15 | 15 | 15
Průmysl,zemědelství,vybavenost | - | 2017: průmysl, zemědělství, vybavenost
Způsob likvidace | - | vlastní ČOV | vlastní ČOV | obecní ČOV | obecní ČOV | obecní ČOV | obecní ČOV | obecní ČOV | obecní ČOV
Množství odp.vod | m3/d | 5.7 | 5.66 | 5.66 | 5.64 | 5.6 | 5.56 | 5.52 | 5.46
BSK5 | kg/d | 3.99 | 3.962 | 3.962 | 3.948 | 3.92 | 3.892 | 3.864 | 3.822
NL | kg/d | 3.6575 | 3.6318 | 3.6318 | 3.619 | 3.5933 | 3.5677 | 3.542 | 3.5035
CHSK | kg/d | 7.98 | 7.924 | 7.924 | 7.896 | 7.84 | 7.784 | 7.728 | 7.644
N-celk | kg/d | 0.7315 | 0.72637 | 0.72637 | 0.7238 | 0.71867 | 0.71353 | 0.7084 | 0.7007
N-NH4 | kg/d | 0.3458 | 0.34337 | 0.34337 | 0.34216 | 0.33973 | 0.33731 | 0.33488 | 0.33124
N-NO3 | kg/d | 0.0665 | 0.066033 | 0.066033 | 0.0658 | 0.065333 | 0.064867 | 0.0644 | 0.0637
P-celk | kg/d | 0.16625 | 0.16508 | 0.16508 | 0.1645 | 0.16333 | 0.16217 | 0.161 | 0.15925
Počet ČOV | ks | 0 | 0 | 1 | 1 | 1 | 1 | 1 | 1
Kapacita ČOV | m3/d | 0 | 0 | 37.5 | 37.5 | 37.5 | 37.5 | 37.5 | 37.5
Počet čerpacích stanic | ks | 0 | 0 | 1 | 1 | 1 | 1 | 1 | 1
Délka kanal.sítě | km | 1.27 | 1.27 | 2.24 | 2.24 | 2.54 | 2.54 | 2.54 | 2.54
Počet kanal.přípojek | ks | 104 | 104 | 104 | 104 | 112 | 112 | 112 | 112
Jímky a septiky | ks | 220 | 220 | 220 | 16 | 16 | 0 | 0 | 0
Mikročistírny | ks | 0 | 0 | 0 | 0 | 0 | 0 | 0 | 0
Vysvětlivka : Počet osob s ČOP = Počet osob s časově omezeným pobytem
|  | 127.581 | 128.2261 | 128.3873 | 128.5486 | 128.7099 | 128.8711 | 129.0324 | 129.1937

## tab.X
Kraj : Jihomoravský | [5 empty] | Provozní skupina: CZ0646.6205.0155.01 - Uhřice
Tab. X - KANALIZACE - BILANCE ODPADNÍCH VOD A ZNEČIŠTĚNÍ
CZ0646.6205.0155.01 - Uhřice
(číslo a název obce)
| jedn. | 2017 | 2020 | 2025 | 2030 | 2035 | 2040 | 2045 | 2050
CELKOVÁ PRODUKCE
odpadních vod | m3/d | 31.4 | 31.16 | 32.092 | 31.972 | 31.532 | 31.492 | 31.252 | 30.892
BSK5 | kg/d | 19.515 | 19.367 | 19.667 | 19.593 | 19.045 | 19.297 | 19.149 | 18.927
NL | kg/d | 17.8888 | 17.7531 | 18.0281 | 17.9603 | 17.4579 | 17.6889 | 17.5533 | 17.3498
CHSK | kg/d | 36.4425 | 36.1665 | 36.7165 | 36.5785 | 35.5692 | 36.0265 | 35.7505 | 35.3365
Počet EO | os. | 325.25 | 322.7833 | 327.7833 | 326.55 | 317.4167 | 321.6167 | 319.15 | 315.45
odp.vod likv. na ČOV | m3/d | 5.7 | 5.66 | 31.792 | 31.672 | 30.432 | 31.192 | 30.952 | 30.592
odp.vod likv. v septicích | m3/d | 25 | 24.8 | 0 | 0 | 0 | 0 | 0 | 0
odp.vod likv. jiným způsobem | m3/d | 0.7 | 0.7 | 0.3 | 0.3 | 1.1 | 0.3 | 0.3 | 0.3
PŘÍSUN ODP. VOD Z JINÝCH LOKALIT
množství odpadních vod | m3/d | 0 | 0 | 0 | 0 | 0 | 0 | 0 | 0
BSK5 | kg/d | 0 | 0 | 0 | 0 | 0 | 0 | 0 | 0
NL | kg/d | 0 | 0 | 0 | 0 | 0 | 0 | 0 | 0
CHSK | kg/d | 0 | 0 | 0 | 0 | 0 | 0 | 0 | 0
ODVEDENÍ ODP. VOD NA JINÉ LOKALITY
množství odpadních vod | m3/d | 0 | 0 | 0 | 0 | 0 | 0 | 0 | 0
BSK5 | kg/d | 0 | 0 | 0 | 0 | 0 | 0 | 0 | 0
NL | kg/d | 0 | 0 | 0 | 0 | 0 | 0 | 0 | 0
CHSK | kg/d | 0 | 0 | 0 | 0 | 0 | 0 | 0 | 0
PŘÍTOK NA ČOV
množství odpadních vod | m3/d |  |  | 31.792 | 31.672 | 30.432 | 31.192 | 30.952 | 30.592
BSK5 | kg/d |  |  | 19.442 | 19.368 | 18.62 | 19.072 | 18.924 | 18.702
NL | kg/d |  |  | 17.8218 | 17.754 | 17.0683 | 17.4827 | 17.347 | 17.1435
CHSK | kg/d |  |  | 36.304 | 36.166 | 34.79 | 35.614 | 35.338 | 34.924
Počet EO | os |  |  | 324.0333 | 322.8 | 310.3333 | 317.8667 | 315.4 | 311.7
Typ ČOV | - |  |  | 5 | 5 | 5 | 5 | 5 | 5
Dočištění - snížení BSK5 | - | bar: 2025 to 2050
Denitrifikace | - | bar: 2025 to 2050
Odstraňování fosforu | - | bar: 2025 to 2050
množství odpadních vod | m3/d |  |  | 31.792 | 31.672 | 30.432 | 31.192 | 30.952 | 30.592
ODSTRANĚNÉ ZNEČIŠTĚNÍ
BSK5 | kg/d | 0 | 0 | 18.4882 | 18.4178 | 17.707 | 18.1362 | 17.9954 | 17.7842
NL | kg/d | 0 | 0 | 16.5502 | 16.4871 | 15.8511 | 16.235 | 16.1089 | 15.9198
CHSK | kg/d | 0 | 0 | 32.8069 | 32.6821 | 31.4425 | 32.1829 | 31.9333 | 31.5589
ZBYTKOVÉ ZNEČIŠTĚNÍ
BSK5 | kg/d | 19.515 | 19.367 | 0.95376 | 0.95016 | 0.91296 | 0.93576 | 0.92856 | 0.91776
NL | kg/d | 17.8888 | 17.7531 | 1.2717 | 1.2669 | 1.2173 | 1.2477 | 1.2381 | 1.2237
CHSK | kg/d | 36.4425 | 36.1665 | 3.4971 | 3.4839 | 3.3475 | 3.4311 | 3.4047 | 3.3651
Produkce kalů | m3/r | 0 | 0 | 224.9403 | 224.0837 | 215.4357 | 220.6576 | 218.9445 | 216.3749
Způsob likvidace kalů | - |  |  | 0 | 0 | 0 | 0 | 0 | 0
Množství kalu po odvodnění | m3/r | 0 | 0 | 53.9857 | 53.7801 | 51.7046 | 52.9578 | 52.5467 | 51.93
Typ čistírny odpadních vod: |  | 2030: Způsoby likvidace kalů:
0 - neurčeno |  | 2017: 10 - aktivační s nitrifikací; 2030: 0 - neurčeno
1 - septik |  | 2017: 11 - aktivační s denitrif. a nitrif.; 2030: 1 - přímá aplikace na zemědělské a lesní půdě
2 - septik s dočištěním |  | 2017: 12 - čist. s biologickými filtry; 2030: 2 - kompostování
3 - domovní mikročistírna - disky |  | 2017: 13 - aktivační čistírna a rybník; 2030: 3 - skládkování
4 - domovní mikročistírna - filtry |  | 2017: 14 - aktiv. č. s nitrif. a rybník; 2030: 4 - spalování
5 - kořenová čistírna |  | 2017: 15 - aktiv. č. s nitr. a mikrosíty; 2030: 5 - rekultivace
6 - stabilizační nádrž |  | 2017: 16 - aktivač. č. a rycholfiltrace; 2030: 6 - převoz do jiné ČOV ke zpracování
7 - čistírna s biokontaktory |  | 2017: 17 - č. s nitrif. a srážením P; 2030: 101 - přímá aplikace na zemědělské a lesní půdě + kompostování
8 - malá aktiv. čistírna s nitrifikací |  | 2017: 18 - č. s denitrif. + nitr. + sráž. P; 2030: 102 - přímá aplikace na zemědělské a lesní půdě + skládkování
9 - aktivační čistírna |  | 2017: 19 - č. s denit., nitr., sráž. P, filtr.; 2030: 103 - kompostování + spalování
104 - skládkování + převoz do jiné ČOV
105 - přímá aplikace na zem. a les. půdě + kompostování + převoz do jiné ČOV
106 - kompostování + skládkování + rekultivace

## tab.XII
Plán rozvoje pro kraj : Jihomoravský |  |  |  | Provozní skupina : |  | CZ0646.6205.0155.01-Uhřice
Tab. XII - TECHNICKÉ A FINANČNÍ ÚDAJE KANALIZACÍ
CZ0646.6205.0155.01-Uhřice
(číslo a název obce)
ID | K | H l a v n í o b j e k t y |  |  |  | stávající objekty |  |  | rekonstrukce |  | nové stavby
|  | 1 čistírny odpadních vod |  |  |  | DHM | rok uved. | posl. rekon. | DHM | rok zaháj. | DHM | rok zaháj.
|  | název | typ ČOV |  | kap. m3/d | mil. Kč | do provozu | /rok zrušení | mil.Kč | /ukončení | mil. Kč | /ukončení
C.R |  | KČOV Uhřice | kořenová čistírna |  | 37.5 |  |  |  | 1.8511 | 2044/2045
C.N |  | KČOV Uhřice | kořenová čistírna |  | 37.5 | [5 empty] | 1.8511 | 2023/2025
2 biologický rybník
|  |  | plocha (ha) |  | kap. EO
3 kanalizační síť
|  |  |  | DN(mm) | délka(km)
K.S |  | KS Uhřice |  | < 100 | 0.66 |  |  | 1976
K.S |  | KS Uhřice |  | 101 - 300 | 0.24 |  |  | 1976
K.S |  | KS Uhřice |  | 301 - 500 | 0.3 |  |  | 1976
K.S |  | KS Uhřice |  | > 500 | 0.07 |  |  | 1976
K.R |  | KS Uhřice |  | < 100 | 0.66 |  |  |  | 3.19 | 2020/2030
K.R |  | KS Uhřice |  | 101 - 300 | 0.24 |  |  |  | 1.16 | 2020/2030
K.R |  | KS Uhřice |  | 301 - 500 | 0.3 |  |  |  | 1.45 | 2020/2030
K.N |  | KS Uhřice |  | < 100 | 0.65 | [5 empty] | 2.9075 | 2023/2025
K.N |  | Dostavba KS Uhřice |  | < 100 | 0.3 | [5 empty] | 1.41 | 2033/2035
4 výtlačné řady
|  |  |  | DN(mm) | délka(km)
V.N |  | Výtlak Uhřice |  | < 100 | 0.32 | [5 empty] | 0.6222 | 2023/2025
5 čerpací stanice
|  |  |  | Qkap(l/s) | h(m)
S.N |  | ČS 1 |  | 8 | 10 | [5 empty] | 0.2958 | 2023/2025
6 kanalizační přípojky
|  |  |  | počet | délka(km)
S.S |  | přípojky Uhřice |  | 104 | 0.7 |  |  | 1976
S.R |  | přípojky Uhřice |  | 104 | 0.832 |  |  |  | 2.8783 | 2020/2030
S.N |  | přípojky Uhřice |  | 8 | 0.064 | [5 empty] | 0.22141 | 2033/2035
7 jímky
|  |  | typ |  | počet ks
|  | SOUČET |  |  |  | 0 |  |  | 10.5294 |  | 7.3081