## tab.VI
Plán rozvoje pro kraj : Jihomoravský
Tab. VI - KANALIZACE - ZÁKLADNÍ ÚDAJE
CZ0646.6215.0364.01 - Kobeřice u Brna
(provozní skupina)
| jednotky | 2017 | 2020 | 2025 | 2030 | 2035 | 2040 | 2045 | 2050
Celkový počet obyvatel | os. | 892 | 887 | 886 | 884 | 879 | 873 | 866 | 860
Odkanalizování
Počet obyv. napoj na kanalizaci | os. | 636 | 638 | 648 | 657 | 652 | 646 | 640 | 634
Počet obyv. napoj na kanalizaci | % | 71.3004 | 71.9278 | 73.1377 | 74.3213 | 74.1752 | 73.9977 | 73.903 | 73.7209
Přírůstek | os |  | 2 | 10 | 9 | -5 | -6 | -6 | -6
Čištění odpadních vod
Počet obyv. napoj ČOV | os. | 636 | 638 | 648 | 657 | 652 | 646 | 640 | 634
Počet obyv. napoj ČOV | % | 71.3004 | 71.9278 | 73.1377 | 74.3213 | 74.1752 | 73.9977 | 73.903 | 73.7209
Počet obyv. se svozem na ČOV | os. | 256 | 249 | 238 | 227 | 227 | 227 | 226 | 226
Počet obyv. se svozem na ČOV | % | 28.6996 | 28.0722 | 26.8623 | 25.6787 | 25.8248 | 26.0023 | 26.097 | 26.2791
Celková produkce odp. vod | mil. m3/rok | 0.032974 | 0.032806 | 0.032843 | 0.032835 | 0.032616 | 0.032354 | 0.032054 | 0.031792
Odpad. vody čištěné na ČOV | mil. m3/rok | 0.029726 | 0.029762 | 0.03012 | 0.030434 | 0.030215 | 0.029952 | 0.029682 | 0.029419
Odpad. vody čištěné na ČOV | % | 90.1483 | 90.721 | 91.7093 | 92.6856 | 92.6365 | 92.5767 | 92.5985 | 92.5373
Přírustek odp. vody čištěné na ČOV | mil. m3/rok |  | 3.65e-05 | 0.0003577 | 0.0003139 | -0.000219 | -0.0002628 | -0.0002701 | -0.0002628
Přírustek odp. vody čištěné na ČOV | % |  | 0.12264 | 1.1876 | 1.0314 | -0.72481 | -0.87741 | -0.90999 | -0.8933
Odpad. vody čištěné v septicích | mil. m3/rok | 0 | 0 | 0 | 0 | 0 | 0 | 0 | 0
Odpad. vody čištěné v septicích | % | 0 | 0 | 0 | 0 | 0 | 0 | 0 | 0
Odpad. vody nečištěné | tis. m3/rok | 3.2485 | 3.0441 | 2.7229 | 2.4017 | 2.4017 | 2.4017 | 2.3725 | 2.3725
Odpad. vody nečištěné | % | 9.8517 | 9.279 | 8.2907 | 7.3144 | 7.3635 | 7.4233 | 7.4015 | 7.4627
Počet ČOV | ks | bar: 2017 to 2050
Celková kapacita ČOV | m3/d | 120 | 120 | 120 | 120 | 120 | 120 | 120 | 120
Přírůstek | m3/d |  | 0 | 0 | 0 | 0 | 0 | 0 | 0
Přebytek kapacity | m3/d | 120 | 120 | 120 | 120 | 120 | 120 | 120 | 120
Nedostatek kapacity | m3/d
Celková délka nové kanalizace | km | 0 | 0 | 0 | 0.22 | 0.22 | 0.22 | 0.22 | 0.22
Přírůstek | km |  | 0 | 0 | 0.22 | 0 | 0 | 0 | 0
Přírůstek | % |  | 0 | 0 | 3.9984 | 0 | 0 | 0 | 0
Celková délka rek. kanalizace | km | 0 | 0 | 0 | 0 | 0 | 0 | 0 | 0
Přírůstek | km |  | 0 | 0 | 0 | 0 | 0 | 0 | 0
Přírůstek | % |  | 0 | 0 | 0 | 0 | 0 | 0 | 0
Produkce zněčištění
BSK5 | t/rok | 17.724 | 17.704 | 17.8401 | 17.9518 | 17.8295 | 17.6828 | 17.5262 | 17.3795
NL | t/rok | 16.247 | 16.2286 | 16.3534 | 16.4558 | 16.3437 | 16.2092 | 16.0657 | 15.9312
CHSK | t/rok | 32.8739 | 32.835 | 33.0841 | 33.2881 | 33.0618 | 32.7902 | 32.5001 | 32.2286
Odstranění znečištění
BSK5 | t/rok | 15.5535 | 15.5837 | 15.7923 | 15.9774 | 15.8599 | 15.719 | 15.5756 | 15.4347
NL | t/rok | 14.1137 | 14.1412 | 14.3307 | 14.4988 | 14.3922 | 14.2643 | 14.1342 | 14.0063
CHSK | t/rok | 27.8641 | 27.9161 | 28.2857 | 28.6133 | 28.4034 | 28.1515 | 27.8951 | 27.6433
Celkové investiční náklady ročně | mil. Kč | 0 | 0 | 0 | 1.4627 | 0 | 0 | 0 | 0
Celkové investiční náklady součtově | mil. Kč | 0 | 0 | 0 | 1.4627 | 1.4627 | 1.4627 | 1.4627 | 1.4627

## tab.IX
Kraj : Jihomoravský |  |  |  |  | Provozní skupina : |  | CZ0646.6215.0364.01 - Kobeřice u Brna
Tab. IX - KANALIZACE - REKAPITULACE VSTUPNÍCH ÚDAJŮ
CZ0646.6215.0364.01 - Kobeřice u Brna
(číslo a název obce)
| jedn. | 2017 | 2020 | 2025 | 2030 | 2035 | 2040 | 2045 | 2050
Počet trvale bydl.obyvatel | os. | 699 | 694 | 693 | 691 | 686 | 680 | 673 | 667
Počet osob s ČOP | os. | 193 | 193 | 193 | 193 | 193 | 193 | 193 | 193
ODKANALIZOVÁNÍ OBCE
Rozsah odkanalizování | - | 2017: celá obec
Typ kanalizace | - | 2017: splašková kanalizace
Počet obyv.napoj.na kanal.
- trvale bydlící | os. | 636 | 638 | 648 | 657 | 652 | 646 | 640 | 634
- počet osob s ČOP | os. | 0 | 0 | 0 | 0 | 0 | 0 | 0 | 0
Počet obyv.nenapoj.na kanal.
- trvale bydlící | os. | 63 | 56 | 45 | 34 | 34 | 34 | 33 | 33
- počet osob s ČOP | os. | 193 | 193 | 193 | 193 | 193 | 193 | 193 | 193
LIKVIDACE ODPADNÍCH VOD
Počet obyv.napoj.na ČOV
- trvale bydlící | os. | 636 | 638 | 648 | 657 | 652 | 646 | 640 | 634
- počet osob s ČOP | os. | 0 | 0 | 0 | 0 | 0 | 0 | 0 | 0
Počet obyv.napoj.na septiky
- trvale bydlící | os. | 0 | 0 | 0 | 0 | 0 | 0 | 0 | 0
- počet osob s ČOP | os. | 0 | 0 | 0 | 0 | 0 | 0 | 0 | 0
Počet obyv.s odvoz OV
- trvale bydlící | os. | 63 | 56 | 45 | 34 | 34 | 34 | 33 | 33
- počet osob s ČOP | os. | 193 | 193 | 193 | 193 | 193 | 193 | 193 | 193
Průmysl,zemědelství,vybavenost | - | 2017: vybavenost
Způsob likvidace | - | obecní ČOV | obecní ČOV | obecní ČOV | obecní ČOV | obecní ČOV | obecní ČOV | obecní ČOV | obecní ČOV
Množství odp.vod | m3/d | 17.84 | 17.74 | 17.72 | 17.68 | 17.58 | 17.46 | 17.32 | 17.2
BSK5 | kg/d | 6.244 | 6.209 | 6.202 | 6.188 | 6.153 | 6.111 | 6.062 | 6.02
NL | kg/d | 5.7237 | 5.6916 | 5.6852 | 5.6723 | 5.6403 | 5.6018 | 5.5568 | 5.5183
CHSK | kg/d | 12.488 | 12.418 | 12.404 | 12.376 | 12.306 | 12.222 | 12.124 | 12.04
N-celk | kg/d | 1.1447 | 1.1383 | 1.137 | 1.1345 | 1.1281 | 1.1204 | 1.1114 | 1.1037
N-NH4 | kg/d | 0.54115 | 0.53811 | 0.53751 | 0.53629 | 0.53326 | 0.52962 | 0.52537 | 0.52173
N-NO3 | kg/d | 0.10407 | 0.10348 | 0.10337 | 0.10313 | 0.10255 | 0.10185 | 0.10103 | 0.10033
P-celk | kg/d | 0.26017 | 0.25871 | 0.25842 | 0.25783 | 0.25638 | 0.25463 | 0.25258 | 0.25083
Počet ČOV | ks | bar: 2017 to 2050
Kapacita ČOV | m3/d | 120 | 120 | 120 | 120 | 120 | 120 | 120 | 120
Počet čerpacích stanic | ks | bar: 2017 to 2050
Délka kanal.sítě | km | 5.2822 | 5.2822 | 5.2822 | 5.5022 | 5.5022 | 5.5022 | 5.5022 | 5.5022
Počet kanal.přípojek | ks | 279 | 279 | 279 | 293 | 293 | 293 | 293 | 293
Jímky a septiky | ks | 40 | 40 | 40 | 40 | 16 | 16 | 16 | 16
Mikročistírny | ks | 15 | 15 | 15 | 15 | 15 | 15 | 15 | 15
Vysvětlivka : Počet osob s ČOP = Počet osob s časově omezeným pobytem
|  | 127.581 | 128.2261 | 128.3873 | 128.5486 | 128.7099 | 128.8711 | 129.0324 | 129.1937

## tab.X
Kraj : Jihomoravský | [5 empty] | Provozní skupina: CZ0646.6215.0364.01 - Kobeřice u Brna
Tab. X - KANALIZACE - BILANCE ODPADNÍCH VOD A ZNEČIŠTĚNÍ
CZ0646.6215.0364.01 - Kobeřice u Brna
(číslo a název obce)
| jedn. | 2017 | 2020 | 2025 | 2030 | 2035 | 2040 | 2045 | 2050
CELKOVÁ PRODUKCE
odpadních vod | m3/d | 90.34 | 89.88 | 89.98 | 89.96 | 89.36 | 88.64 | 87.82 | 87.1
BSK5 | kg/d | 48.559 | 48.504 | 48.877 | 49.183 | 48.848 | 48.446 | 48.017 | 47.615
NL | kg/d | 44.5124 | 44.462 | 44.8039 | 45.0844 | 44.7773 | 44.4088 | 44.0156 | 43.6471
CHSK | kg/d | 90.0655 | 89.9588 | 90.6415 | 91.2002 | 90.5802 | 89.8362 | 89.0415 | 88.2975
Počet EO | os. | 809.3167 | 808.4 | 814.6167 | 819.7167 | 814.1333 | 807.4333 | 800.2833 | 793.5833
odp.vod likv. na ČOV | m3/d | 81.44 | 81.54 | 82.52 | 83.38 | 82.78 | 82.06 | 81.32 | 80.6
odp.vod likv. v septicích | m3/d | 0 | 0 | 0 | 0 | 0 | 0 | 0 | 0
odp.vod likv. jiným způsobem | m3/d | 8.9 | 8.34 | 7.46 | 6.58 | 6.58 | 6.58 | 6.5 | 6.5
PŘÍSUN ODP. VOD Z JINÝCH LOKALIT
množství odpadních vod | m3/d | 0 | 0 | 0 | 0 | 0 | 0 | 0 | 0
BSK5 | kg/d | 0 | 0 | 0 | 0 | 0 | 0 | 0 | 0
NL | kg/d | 0 | 0 | 0 | 0 | 0 | 0 | 0 | 0
CHSK | kg/d | 0 | 0 | 0 | 0 | 0 | 0 | 0 | 0
ODVEDENÍ ODP. VOD NA JINÉ LOKALITY
množství odpadních vod | m3/d | 0 | 0 | 0 | 0 | 0 | 0 | 0 | 0
BSK5 | kg/d | 0 | 0 | 0 | 0 | 0 | 0 | 0 | 0
NL | kg/d | 0 | 0 | 0 | 0 | 0 | 0 | 0 | 0
CHSK | kg/d | 0 | 0 | 0 | 0 | 0 | 0 | 0 | 0
PŘÍTOK NA ČOV
množství odpadních vod | m3/d | 81.44 | 81.54 | 82.52 | 83.38 | 82.78 | 82.06 | 81.32 | 80.6
BSK5 | kg/d | 44.404 | 44.489 | 45.082 | 45.608 | 45.273 | 44.871 | 44.462 | 44.06
NL | kg/d | 40.7037 | 40.7816 | 41.3252 | 41.8073 | 41.5003 | 41.1318 | 40.7568 | 40.3883
CHSK | kg/d | 82.448 | 82.598 | 83.684 | 84.646 | 84.026 | 83.282 | 82.524 | 81.78
Počet EO | os | 740.0667 | 741.4833 | 751.3667 | 760.1333 | 754.55 | 747.85 | 741.0333 | 734.3333
Typ ČOV | - | 11 | 11 | 11 | 11 | 11 | 11 | 11 | 11
Dočištění - snížení BSK5 | - | bar: 2017 to 2050
Denitrifikace | - | ano | ano | ano | ano | ano | ano | ano | ano
Odstraňování fosforu | - | ano | ano | ano | ano | ano | ano | ano | ano
množství odpadních vod | m3/d | 81.44 | 81.54 | 82.52 | 83.38 | 82.78 | 82.06 | 81.32 | 80.6
ODSTRANĚNÉ ZNEČIŠTĚNÍ
BSK5 | kg/d | 42.6123 | 42.6951 | 43.2666 | 43.7736 | 43.4518 | 43.0657 | 42.673 | 42.2868
NL | kg/d | 38.6677 | 38.7431 | 39.2622 | 39.7228 | 39.4308 | 39.0803 | 38.7238 | 38.3733
CHSK | kg/d | 76.34 | 76.4825 | 77.495 | 78.3925 | 77.8175 | 77.1275 | 76.425 | 75.735
ZBYTKOVÉ ZNEČIŠTĚNÍ
BSK5 | kg/d | 1.7917 | 1.7939 | 1.8154 | 1.8344 | 1.8212 | 1.8053 | 1.789 | 1.7732
NL | kg/d | 2.036 | 2.0385 | 2.063 | 2.0845 | 2.0695 | 2.0515 | 2.033 | 2.015
CHSK | kg/d | 6.108 | 6.1155 | 6.189 | 6.2535 | 6.2085 | 6.1545 | 6.099 | 6.045
Produkce kalů | m3/r | 518.4499 | 519.4573 | 526.4098 | 532.5793 | 528.6641 | 523.9658 | 519.1877 | 514.4894
Způsob likvidace kalů | - | 6 | 6 | 6 | 6 | 6 | 6 | 6 | 6
Množství kalu po odvodnění | m3/r | 124.428 | 124.6698 | 126.3384 | 127.819 | 126.8794 | 125.7518 | 124.605 | 123.4775
Typ čistírny odpadních vod: |  | 2030: Způsoby likvidace kalů:
0 - neurčeno |  | 2017: 10 - aktivační s nitrifikací; 2030: 0 - neurčeno
1 - septik |  | 2017: 11 - aktivační s denitrif. a nitrif.; 2030: 1 - přímá aplikace na zemědělské a lesní půdě
2 - septik s dočištěním |  | 2017: 12 - čist. s biologickými filtry; 2030: 2 - kompostování
3 - domovní mikročistírna - disky |  | 2017: 13 - aktivační čistírna a rybník; 2030: 3 - skládkování
4 - domovní mikročistírna - filtry |  | 2017: 14 - aktiv. č. s nitrif. a rybník; 2030: 4 - spalování
5 - kořenová čistírna |  | 2017: 15 - aktiv. č. s nitr. a mikrosíty; 2030: 5 - rekultivace
6 - stabilizační nádrž |  | 2017: 16 - aktivač. č. a rycholfiltrace; 2030: 6 - převoz do jiné ČOV ke zpracování
7 - čistírna s biokontaktory |  | 2017: 17 - č. s nitrif. a srážením P; 2030: 101 - přímá aplikace na zemědělské a lesní půdě + kompostování
8 - malá aktiv. čistírna s nitrifikací |  | 2017: 18 - č. s denitrif. + nitr. + sráž. P; 2030: 102 - přímá aplikace na zemědělské a lesní půdě + skládkování
9 - aktivační čistírna |  | 2017: 19 - č. s denit., nitr., sráž. P, filtr.; 2030: 103 - kompostování + spalování
104 - skládkování + převoz do jiné ČOV
105 - přímá aplikace na zem. a les. půdě + kompostování + převoz do jiné ČOV
106 - kompostování + skládkování + rekultivace

## tab.XII
Plán rozvoje pro kraj : Jihomoravský |  |  |  | Provozní skupina : |  | CZ0646.6215.0364.01-Kobeřice u Brna
Tab. XII - TECHNICKÉ A FINANČNÍ ÚDAJE KANALIZACÍ
CZ0646.6215.0364.01-Kobeřice u Brna
(číslo a název obce)
ID | K | H l a v n í o b j e k t y |  |  |  | stávající objekty |  |  | rekonstrukce |  | nové stavby
|  | 1 čistírny odpadních vod |  |  |  | DHM | rok uved. | posl. rekon. | DHM | rok zaháj. | DHM | rok zaháj.
|  | název | typ ČOV |  | kap. m3/d | mil. Kč | do provozu | /rok zrušení | mil.Kč | /ukončení | mil. Kč | /ukončení
C.S |  | ČOV Kobeřice u Brna | aktivační čistírna s denitrifikací a nitrifikací |  | 120 | 12.319 | 2014 | 2016
2 biologický rybník
|  |  | plocha (ha) |  | kap. EO
3 kanalizační síť
|  |  |  | DN(mm) | délka(km)
K.S |  | KS Kobeřice |  | < 100 | 5.257 |  | 2014 | 2016
K.N |  | Dostavba KS Kobeřice |  | < 100 | 0.22 | [5 empty] | 1.0753 | 2029/2030
4 výtlačné řady
|  |  |  | DN(mm) | délka(km)
V.S |  | Výtlak Kobeřice |  | < 100 | 0.0252 |  | 2014 | 2016
5 čerpací stanice
|  |  |  | Qkap(l/s) | h(m)
S.S |  | ČS 1 |  | 2 | 0 |  | 2014 | 2016
6 kanalizační přípojky
|  |  |  | počet | délka(km)
S.S |  | přípojky Kobeřice u Brna |  | 279 | 1.6 |  | 2014 | 2016
S.N |  | přípojky Kobeřice u Brna |  | 14 | 0.112 | [5 empty] | 0.38746 | 2029/2030
7 jímky
|  |  | typ |  | počet ks
J.S |  | Stávající |  |  | 8
J.S |  | Stávající |  |  | 8
|  | SOUČET |  |  |  | 12.319 |  |  | 0 |  | 1.4627