## tab.VI
Plán rozvoje pro kraj : Jihomoravský
Tab. VI - KANALIZACE - ZÁKLADNÍ ÚDAJE
CZ0646.6215.0366.01 - Lovčičky
(provozní skupina)
| jednotky | 2017 | 2020 | 2025 | 2030 | 2035 | 2040 | 2045 | 2050
Celkový počet obyvatel | os. | 869 | 864 | 864 | 861 | 856 | 850 | 844 | 838
Odkanalizování
Počet obyv. napoj na kanalizaci | os. | 675 | 677 | 687 | 693 | 663 | 682 | 676 | 670
Počet obyv. napoj na kanalizaci | % | 77.6755 | 78.3565 | 79.5139 | 80.4878 | 77.4533 | 80.2353 | 80.0948 | 79.9523
Přírůstek | os |  | 2 | 10 | 6 | -30 | 19 | -6 | -6
Čištění odpadních vod
Počet obyv. napoj ČOV | os. | 675 | 677 | 687 | 693 | 663 | 682 | 676 | 670
Počet obyv. napoj ČOV | % | 77.6755 | 78.3565 | 79.5139 | 80.4878 | 77.4533 | 80.2353 | 80.0948 | 79.9523
Počet obyv. se svozem na ČOV | os. | 194 | 187 | 177 | 168 | 193 | 168 | 168 | 168
Počet obyv. se svozem na ČOV | % | 22.3245 | 21.6435 | 20.4861 | 19.5122 | 22.5467 | 19.7647 | 19.9052 | 20.0477
Celková produkce odp. vod | mil. m3/rok | 0.044577 | 0.044446 | 0.044519 | 0.044475 | 0.04411 | 0.044074 | 0.043855 | 0.043636
Odpad. vody čištěné na ČOV | mil. m3/rok | 0.042592 | 0.042665 | 0.04303 | 0.043249 | 0.042154 | 0.042847 | 0.042628 | 0.042409
Odpad. vody čištěné na ČOV | % | 95.5457 | 95.9924 | 96.6549 | 97.2425 | 95.5647 | 97.2174 | 97.2035 | 97.1895
Přírustek odp. vody čištěné na ČOV | mil. m3/rok |  | 7.3e-05 | 0.000365 | 0.000219 | -0.001095 | 0.0006935 | -0.000219 | -0.000219
Přírustek odp. vody čištěné na ČOV | % |  | 0.1711 | 0.84825 | 0.50637 | -2.5976 | 1.6185 | -0.51374 | -0.5164
Odpad. vody čištěné v septicích | mil. m3/rok | 0 | 0 | 0 | 0 | 0 | 0 | 0 | 0
Odpad. vody čištěné v septicích | % | 0 | 0 | 0 | 0 | 0 | 0 | 0 | 0
Odpad. vody nečištěné | tis. m3/rok | 1.9856 | 1.7812 | 1.4892 | 1.2264 | 1.9564 | 1.2264 | 1.2264 | 1.2264
Odpad. vody nečištěné | % | 4.4543 | 4.0076 | 3.3451 | 2.7575 | 4.4353 | 2.7826 | 2.7965 | 2.8105
Počet ČOV | ks | bar: 2017 to 2050
Celková kapacita ČOV | m3/d | 94 | 94 | 94 | 94 | 94 | 94 | 94 | 94
Přírůstek | m3/d |  | 0 | 0 | 0 | 0 | 0 | 0 | 0
Přebytek kapacity | m3/d | 94 | 94 | 94 | 94 | 94 | 94 | 94 | 94
Nedostatek kapacity | m3/d
Celková délka nové kanalizace | km | 0 | 0 | 0 | 0.3 | 0.3 | 0.3 | 0.3 | 0.3
Přírůstek | km |  | 0 | 0 | 0.3 | 0 | 0 | 0 | 0
Přírůstek | % |  | 0 | 0 | 6.4048 | 0 | 0 | 0 | 0
Celková délka rek. kanalizace | km | 0 | 0 | 0 | 0 | 0 | 0 | 0 | 0
Přírůstek | km |  | 0 | 0 | 0 | 0 | 0 | 0 | 0
Přírůstek | % |  | 0 | 0 | 0 | 0 | 0 | 0 | 0
Produkce zněčištění
BSK5 | t/rok | 22.009 | 22.0017 | 22.1477 | 22.2134 | 21.7389 | 21.9725 | 21.8411 | 21.7097
NL | t/rok | 20.1749 | 20.1682 | 20.3021 | 20.3623 | 19.9273 | 20.1415 | 20.021 | 19.9006
CHSK | t/rok | 41.4149 | 41.4016 | 41.6692 | 41.7897 | 40.9198 | 41.348 | 41.1071 | 40.8662
Odstranění znečištění
BSK5 | t/rok | 19.9624 | 20.0046 | 20.2155 | 20.3421 | 19.7092 | 20.1101 | 19.9835 | 19.8569
NL | t/rok | 18.093 | 18.1313 | 18.3229 | 18.4379 | 17.863 | 18.2271 | 18.1122 | 17.9972
CHSK | t/rok | 36.1863 | 36.2611 | 36.6352 | 36.8597 | 35.7373 | 36.4482 | 36.2237 | 35.9992
Celkové investiční náklady ročně | mil. Kč | 0 | 0 | 0 | 1.8073 | 0 | 0 | 0 | 0
Celkové investiční náklady součtově | mil. Kč | 0 | 0 | 0 | 1.8073 | 1.8073 | 1.8073 | 1.8073 | 1.8073

## tab.IX
Kraj : Jihomoravský |  |  |  |  | Provozní skupina : |  | CZ0646.6215.0366.01 - Lovčičky
Tab. IX - KANALIZACE - REKAPITULACE VSTUPNÍCH ÚDAJŮ
CZ0646.6215.0366.01 - Lovčičky
(číslo a název obce)
| jedn. | 2017 | 2020 | 2025 | 2030 | 2035 | 2040 | 2045 | 2050
Počet trvale bydl.obyvatel | os. | 676 | 671 | 671 | 668 | 663 | 657 | 651 | 645
Počet osob s ČOP | os. | 193 | 193 | 193 | 193 | 193 | 193 | 193 | 193
ODKANALIZOVÁNÍ OBCE
Rozsah odkanalizování | - | 2017: celá obec
Typ kanalizace | - | 2017: splašková kanalizace
Počet obyv.napoj.na kanal.
- trvale bydlící | os. | 650 | 652 | 662 | 668 | 638 | 657 | 651 | 645
- počet osob s ČOP | os. | 25 | 25 | 25 | 25 | 25 | 25 | 25 | 25
Počet obyv.nenapoj.na kanal.
- trvale bydlící | os. | 26 | 19 | 9 | 0 | 25 | 0 | 0 | 0
- počet osob s ČOP | os. | 168 | 168 | 168 | 168 | 168 | 168 | 168 | 168
LIKVIDACE ODPADNÍCH VOD
Počet obyv.napoj.na ČOV
- trvale bydlící | os. | 650 | 652 | 662 | 668 | 638 | 657 | 651 | 645
- počet osob s ČOP | os. | 25 | 25 | 25 | 25 | 25 | 25 | 25 | 25
Počet obyv.napoj.na septiky
- trvale bydlící | os. | 0 | 0 | 0 | 0 | 0 | 0 | 0 | 0
- počet osob s ČOP | os. | 0 | 0 | 0 | 0 | 0 | 0 | 0 | 0
Počet obyv.s odvoz OV
- trvale bydlící | os. | 26 | 19 | 9 | 0 | 25 | 0 | 0 | 0
- počet osob s ČOP | os. | 168 | 168 | 168 | 168 | 168 | 168 | 168 | 168
Průmysl,zemědelství,vybavenost | - | 2017: vybavenost
Způsob likvidace | - | obecní ČOV | obecní ČOV | obecní ČOV | obecní ČOV | obecní ČOV | obecní ČOV | obecní ČOV | obecní ČOV
Množství odp.vod | m3/d | 50.0247 | 50.0247 | 50.0247 | 50.0247 | 50.0247 | 50.0247 | 50.0247 | 50.0247
BSK5 | kg/d | 17.5086 | 17.5086 | 17.5086 | 17.5086 | 17.5086 | 17.5086 | 17.5086 | 17.5086
NL | kg/d | 16.0496 | 16.0496 | 16.0496 | 16.0496 | 16.0496 | 16.0496 | 16.0496 | 16.0496
CHSK | kg/d | 35.0173 | 35.0173 | 35.0173 | 35.0173 | 35.0173 | 35.0173 | 35.0173 | 35.0173
N-celk | kg/d | 3.2099 | 3.2099 | 3.2099 | 3.2099 | 3.2099 | 3.2099 | 3.2099 | 3.2099
N-NH4 | kg/d | 1.5174 | 1.5174 | 1.5174 | 1.5174 | 1.5174 | 1.5174 | 1.5174 | 1.5174
N-NO3 | kg/d | 0.29181 | 0.29181 | 0.29181 | 0.29181 | 0.29181 | 0.29181 | 0.29181 | 0.29181
P-celk | kg/d | 0.72953 | 0.72953 | 0.72953 | 0.72953 | 0.72953 | 0.72953 | 0.72953 | 0.72953
Počet ČOV | ks | bar: 2017 to 2050
Kapacita ČOV | m3/d | 94 | 94 | 94 | 94 | 94 | 94 | 94 | 94
Počet čerpacích stanic | ks | bar: 2017 to 2050
Délka kanal.sítě | km | 4.384 | 4.384 | 4.384 | 4.684 | 4.684 | 4.684 | 4.684 | 4.684
Počet kanal.přípojek | ks | 163 | 163 | 163 | 176 | 176 | 176 | 176 | 176
Jímky a septiky | ks | 0 | 0 | 0 | 0 | 0 | 0 | 0 | 0
Mikročistírny | ks | 0 | 0 | 0 | 0 | 0 | 0 | 0 | 0
Vysvětlivka : Počet osob s ČOP = Počet osob s časově omezeným pobytem
|  | 127.581 | 128.2261 | 128.3873 | 128.5486 | 128.7099 | 128.8711 | 129.0324 | 129.1937

## tab.X
Kraj : Jihomoravský | [5 empty] | Provozní skupina: CZ0646.6215.0366.01 - Lovčičky
Tab. X - KANALIZACE - BILANCE ODPADNÍCH VOD A ZNEČIŠTĚNÍ
CZ0646.6215.0366.01 - Lovčičky
(číslo a název obce)
| jedn. | 2017 | 2020 | 2025 | 2030 | 2035 | 2040 | 2045 | 2050
CELKOVÁ PRODUKCE
odpadních vod | m3/d | 122.1297 | 121.7697 | 121.9697 | 121.8497 | 120.8497 | 120.7497 | 120.1497 | 119.5497
BSK5 | kg/d | 60.2986 | 60.2786 | 60.6786 | 60.8586 | 59.5586 | 60.1986 | 59.8386 | 59.4786
NL | kg/d | 55.2737 | 55.2554 | 55.6221 | 55.7871 | 54.5954 | 55.1821 | 54.8521 | 54.5221
CHSK | kg/d | 113.4656 | 113.4289 | 114.1623 | 114.4923 | 112.1089 | 113.2823 | 112.6223 | 111.9623
Počet EO | os. | 1004.9772 | 1004.6438 | 1011.3105 | 1014.3105 | 992.6438 | 1003.3105 | 997.3105 | 991.3105
odp.vod likv. na ČOV | m3/d | 116.6897 | 116.8897 | 117.8897 | 118.4897 | 115.4897 | 117.3897 | 116.7897 | 116.1897
odp.vod likv. v septicích | m3/d | 0 | 0 | 0 | 0 | 0 | 0 | 0 | 0
odp.vod likv. jiným způsobem | m3/d | 5.44 | 4.88 | 4.08 | 3.36 | 5.36 | 3.36 | 3.36 | 3.36
PŘÍSUN ODP. VOD Z JINÝCH LOKALIT
množství odpadních vod | m3/d | 0 | 0 | 0 | 0 | 0 | 0 | 0 | 0
BSK5 | kg/d | 0 | 0 | 0 | 0 | 0 | 0 | 0 | 0
NL | kg/d | 0 | 0 | 0 | 0 | 0 | 0 | 0 | 0
CHSK | kg/d | 0 | 0 | 0 | 0 | 0 | 0 | 0 | 0
ODVEDENÍ ODP. VOD NA JINÉ LOKALITY
množství odpadních vod | m3/d | 0 | 0 | 0 | 0 | 0 | 0 | 0 | 0
BSK5 | kg/d | 0 | 0 | 0 | 0 | 0 | 0 | 0 | 0
NL | kg/d | 0 | 0 | 0 | 0 | 0 | 0 | 0 | 0
CHSK | kg/d | 0 | 0 | 0 | 0 | 0 | 0 | 0 | 0
PŘÍTOK NA ČOV
množství odpadních vod | m3/d | 116.6897 | 116.8897 | 117.8897 | 118.4897 | 115.4897 | 117.3897 | 116.7897 | 116.1897
BSK5 | kg/d | 57.2586 | 57.3786 | 57.9786 | 58.3386 | 56.5386 | 57.6786 | 57.3186 | 56.9586
NL | kg/d | 52.4871 | 52.5971 | 53.1471 | 53.4771 | 51.8271 | 52.8721 | 52.5421 | 52.2121
CHSK | kg/d | 107.8923 | 108.1123 | 109.2123 | 109.8723 | 106.5723 | 108.6623 | 108.0023 | 107.3423
Počet EO | os | 954.3105 | 956.3105 | 966.3105 | 972.3105 | 942.3105 | 961.3105 | 955.3105 | 949.3105
Typ ČOV | - | 18 | 18 | 18 | 18 | 18 | 18 | 18 | 18
Dočištění - snížení BSK5 | - | bar: 2017 to 2050
Denitrifikace | - | ano | ano | ano | ano | ano | ano | ano | ano
Odstraňování fosforu | - | ano | ano | ano | ano | ano | ano | ano | ano
množství odpadních vod | m3/d | 116.6897 | 116.8897 | 117.8897 | 118.4897 | 115.4897 | 117.3897 | 116.7897 | 116.1897
ODSTRANĚNÉ ZNEČIŠTĚNÍ
BSK5 | kg/d | 54.6915 | 54.8071 | 55.3851 | 55.7319 | 53.9979 | 55.0961 | 54.7493 | 54.4025
NL | kg/d | 49.5698 | 49.6748 | 50.1998 | 50.5148 | 48.9398 | 49.9373 | 49.6223 | 49.3073
CHSK | kg/d | 99.1405 | 99.3455 | 100.3705 | 100.9855 | 97.9105 | 99.858 | 99.243 | 98.628
ZBYTKOVÉ ZNEČIŠTĚNÍ
BSK5 | kg/d | 2.5672 | 2.5716 | 2.5936 | 2.6068 | 2.5408 | 2.5826 | 2.5694 | 2.5562
NL | kg/d | 2.9172 | 2.9222 | 2.9472 | 2.9622 | 2.8872 | 2.9347 | 2.9197 | 2.9047
CHSK | kg/d | 8.7517 | 8.7667 | 8.8417 | 8.8867 | 8.6617 | 8.8042 | 8.7592 | 8.7142
Produkce kalů | m3/r | 665.4127 | 666.8192 | 673.8515 | 678.0709 | 656.9739 | 670.3354 | 666.116 | 661.8966
Způsob likvidace kalů | - | 6 | 6 | 6 | 6 | 6 | 6 | 6 | 6
Množství kalu po odvodnění | m3/r | 159.6991 | 160.0366 | 161.7244 | 162.737 | 157.6737 | 160.8805 | 159.8678 | 158.8552
Typ čistírny odpadních vod: |  | 2030: Způsoby likvidace kalů:
0 - neurčeno |  | 2017: 10 - aktivační s nitrifikací; 2030: 0 - neurčeno
1 - septik |  | 2017: 11 - aktivační s denitrif. a nitrif.; 2030: 1 - přímá aplikace na zemědělské a lesní půdě
2 - septik s dočištěním |  | 2017: 12 - čist. s biologickými filtry; 2030: 2 - kompostování
3 - domovní mikročistírna - disky |  | 2017: 13 - aktivační čistírna a rybník; 2030: 3 - skládkování
4 - domovní mikročistírna - filtry |  | 2017: 14 - aktiv. č. s nitrif. a rybník; 2030: 4 - spalování
5 - kořenová čistírna |  | 2017: 15 - aktiv. č. s nitr. a mikrosíty; 2030: 5 - rekultivace
6 - stabilizační nádrž |  | 2017: 16 - aktivač. č. a rycholfiltrace; 2030: 6 - převoz do jiné ČOV ke zpracování
7 - čistírna s biokontaktory |  | 2017: 17 - č. s nitrif. a srážením P; 2030: 101 - přímá aplikace na zemědělské a lesní půdě + kompostování
8 - malá aktiv. čistírna s nitrifikací |  | 2017: 18 - č. s denitrif. + nitr. + sráž. P; 2030: 102 - přímá aplikace na zemědělské a lesní půdě + skládkování
9 - aktivační čistírna |  | 2017: 19 - č. s denit., nitr., sráž. P, filtr.; 2030: 103 - kompostování + spalování
104 - skládkování + převoz do jiné ČOV
105 - přímá aplikace na zem. a les. půdě + kompostování + převoz do jiné ČOV
106 - kompostování + skládkování + rekultivace

## tab.XII
Plán rozvoje pro kraj : Jihomoravský |  |  |  | Provozní skupina : |  | CZ0646.6215.0366.01-Lovčičky
Tab. XII - TECHNICKÉ A FINANČNÍ ÚDAJE KANALIZACÍ
CZ0646.6215.0366.01-Lovčičky
(číslo a název obce)
ID | K | H l a v n í o b j e k t y |  |  |  | stávající objekty |  |  | rekonstrukce |  | nové stavby
|  | 1 čistírny odpadních vod |  |  |  | DHM | rok uved. | posl. rekon. | DHM | rok zaháj. | DHM | rok zaháj.
|  | název | typ ČOV |  | kap. m3/d | mil. Kč | do provozu | /rok zrušení | mil.Kč | /ukončení | mil. Kč | /ukončení
C.S |  | ČOV Lovčičky | čistírna s denitrifikací + nitrifikací + srážením P |  | 94 | 19 | 2014 | 2016
2 biologický rybník
|  |  | plocha (ha) |  | kap. EO
3 kanalizační síť
|  |  |  | DN(mm) | délka(km)
K.S |  | KS Lovčičky |  | < 100 | 4.222 |  | 2014 | 2016
K.N |  | Dostavba KS Lovčičky |  | < 100 | 0.3 | [5 empty] | 1.4475 | 2029/2030
4 výtlačné řady
|  |  |  | DN(mm) | délka(km)
V.S |  | Výtlak Lovčičky |  | < 100 | 0.162 |  | 2014 | 2016
5 čerpací stanice
|  |  |  | Qkap(l/s) | h(m)
S.S |  | ČS 1 |  | 0 | 0 |  | 2014 | 2016
6 kanalizační přípojky
|  |  |  | počet | délka(km)
S.S |  | přípojky Lovčičky |  | 163 | 1 |  | 2014 | 2016
S.N |  | přípojky Lovčičky |  | 13 | 0.104 | [5 empty] | 0.35979 | 2029/2030
7 jímky
|  |  | typ |  | počet ks
|  | SOUČET |  |  |  | 19 |  |  | 0 |  | 1.8073